## Ilustrada enero 2024
Material | Nueva nueva descripción | PVP 2024 | Pack | MOQ | OBSERVACIONES | Cód. Barras | PESO BRUTO (KG) | MEDIDAS (mm) | PAÍS DE ORÍGEN | Partida Arancelaria
075041061 | Acoplamiento CORONA para M6063L - V5070D | 69.1 | 1 | 1 |  | 4024627201028 | 0.21 | 124X82X82 | HU | 84819000
0900747 | Juntas tóricas para vaso transparente KF11S-1A - Pedir de 10 en 10 unidades | 3.7 | 10 | 10 |  | 4019837025885 | 0.04 | 126X97X16 | DE | 40169300
0900748 | Juntas tóricas para vaso transparente KF11S-1 1/2A - Pedir de 10 en 10 unidades | 3.7 | 10 | 10 |  | 4019837025892 | 0.04 | 155X95X15 | DE | 40169300
0901515 | Carcasa de muelle completa - Para D05FS, D06F, HS10, FK06; R= 1/2" - 3/4" | 22.3 | 1 | 1 |  | 4019837030735 | 0.076 | 139X86X54 | DE | 84819000
0901516 | Carcasa de muelle completa - Para D06F, HS10, FK06; R= 1" - 1 1/4" | 34.9 | 1 | 1 |  | 4019837030742 | 0.115 | 140X70X40 | DE | 84819000
0901518 | Carcasa de muelle completa - Para D06F, HS10; R= 1 1/4" - 2" | 65.6 | 1 | 1 |  | 4019837030766 | 0.192 | 222X126X78 | DE | 84819000
0903127 | Anillo para soporte de malla MINIPLUS 1/2" - AS06 1/2 - Pedir de 10 en 10 unidades | 1.1 | 10 | 10 |  | 4019837040901 | 0.018 | 139,7X5,08X88,9 | IT | 40169300
0903128 | Anillo para soporte de malla MINIPLUS 3/4" - AS06 1 - Pedir de 10 en 10 unidades | 1.2 | 10 | 10 |  | 4019837040895 | 0.272 | 132,08X81,28X5,08 | DE | 40169300
0903890 | Carcasa de muelle completa - Para D05FS; R= 1 1/4" - 2" | 128.3 | 1 | 1 |  | 4019837113964 | 0.01 | 30X45X45 | DE | 84819000
0904139 | Cartucho de válvula completo para D15S - Para DN150 - DN200 | 3188 | 1 | 1 |  | 4019837149833 | 10 | 475X410X280 | DE | 84819000
0904140 | Juego de juntas completo para D15S - Para DN150 - DN200 | 152 | 1 | 1 |  | 4019837149840 | 2 | 370X300X30 | DE | 84819000
0904175 | Cartucho de válvula completo para D15S - Para DN50 | 512 | 1 | 1 |  | 4019837152154 | 1 | 1X1X1 | DE | 84811019
0904176 | Juego de juntas completo para D15S - Para DN50 | 78.8 | 1 | 1 |  | 4019837152161 | 1 | 1X1X1 | DE | 40169997
0904220 | Cartucho de válvula completo para D15S - Para DN65 - DN100 desde 03/2020 | 1111 | 1 | 1 |  | 4019837155131 | 3.899 | 350X240X195 | DE | 84819000
0904221 | Juego de juntas completo para D15S - Para DN65 - DN100 | 118.8 | 1 | 1 |  | 4019837155148 | 0.32 | 220X170X85 | DE | 40169997
2074900 | Muelle para HS10 1/2" - 1 1/4" | 7.5 | 1 | 1 |  | 4019837077778 | 0.01 | 115X80X38 | DE | 73202081
2159400 | Muelle para F76S/HS10 1 1/2" - 2" | 8.1 | 1 | 1 |  | 4019837078041 | 0.016 | 51X36X40 | DE | 73202081
272868/U | Motor 230V/50Hz para válvulas de zona V4043, V4044 y VU | 78.9 | 1 | 1 |  | 5059087011244 | 0.26 | 110X106X68 | HU | 85011010
43191679-007 | Potenciómetro de realimentación para ML6421 carrera 20 mm, 10 KOHM | 143.2 | 1 | 1 |  | 4024627042393 | 0.07 | 104X72X54 | HU | 85030099
43191679-008 | Potenciómetro de realimentación para ML6421 carrera 38 mm, 10 KOHM | 223 | 1 | 1 |  | 4024627042331 | 0.08 | 96X74X54 | HU | 85333100
43191679-011 | Potenciómetro de realimentación para ML6420 y ML6425 - carrera 20 mm, 10 KOHM | 212 | 1 | 1 |  | 4024627042447 | 0.058 | 102X72X56 | HU | 85030099
43191680-002 | Doble contacto final de carrera SPDT, ajustable (250 V~, 10A) para ML6421 | 248 | 1 | 1 |  | 4024627042454 | 0.1 | 104X74X58 | HU | 85371098
43191680-005 | Doble contacto final de carrera SPDT, ajustable (250 V~, 10A) para ML6420, ML6425 | 227 | 1 | 1 |  | 4024627042461 | 0.08 | 102X72X56 | HU | 85030099
43191680-205 | Contacto auxiliar (250 V~, 10 A) para ML7420 y ML7425 | 212 | 1 | 1 |  | 4024627148507 | 0.08 | 108X80X58 | DE | 85030099
5622100 | Válvula de bola - DN65 - DN100 para filtros F78TS | 132.2 | 1 | 1 |  | 4019837086442 | 0.592 | 172X110X72 | IT | 84818081
ACS90 | Cable para conexión de sensor externo (HCW23, RF20) y contacto de ventana (HAC30) PARA HR90WE | 26.8 | 1 | 1 |  | 5025121382717 | 0.045 | 162,56X55,88X15,24 | GB | 85444290
AF11DS-1/2A | Cartucho para filtro 1/2" y 3/4", 100 micras, tecnología DOUBLE SPIN F76S, FK76S, FK09S, FN09S, HS10 | 211 | 1 | 1 |  | 4019837111823 | 0.272 | 220,98X76,2X76,2 | DE | 84219990
AF11DS-1/2B | Cartucho para filtro 1/2" y 3/4", 20 micras, tecnología DOUBLE SPIN F76S, FK76S, FK09S, FN09S, HS10 | 211 | 1 | 1 |  | 4019837115999 | 0.272 | 220,98X76,2X76,2 | DE | 84219990
AF11DS-1/2C | Cartucho para filtro 1/2" y 3/4", 50 micras, tecnología DOUBLE SPIN F76S, FK76S, FK09S, FN09S, HS10 | 211 | 1 | 1 |  | 4019837116002 | 0.272 | 220,98X76,2X76,2 | DE | 84219990
AF11DS-1/2D | Cartucho para filtro 1/2" y 3/4", 200 micras, tecnología DOUBLE SPIN F76S, FK76S, FK09S, FN09S, HS10 | 211 | 1 | 1 |  | 4019837116019 | 0.272 | 220,98X76,2X76,2 | DE | 84219990
AF11DS-1/2E | Cartucho para filtro 1/2" y 3/4", 300 micras, tecnología DOUBLE SPIN F76S, FK76S, FK09S, FN09S, HS10 | 211 | 1 | 1 |  | 4019837116026 | 0.28 | 0X0X0 | DE | 84219990
AF11DS-1/2F | Cartucho para filtro 1/2" y 3/4", 500 micras, tecnología DOUBLE SPIN F76S, FK76S, FK09S, FN09S, HS10 | 211 | 1 | 1 |  | 4019837116033 | 0.2 | 0X0X0 | DE | 84219990
AF11DS-1A | Cartucho para filtro 1" y 1 1/4", 100 micras, tecnología DOUBLE SPIN F76S, FK76S, FK09S, FN09S, HS10 | 237 | 1 | 1 |  | 4019837111830 | 0.272 | 8,8X3X3 | DE | 84219990
AF11DS-1B | Cartucho para filtro 1" y 1 1/4", 20 micras, tecnología DOUBLE SPIN F76S, FK76S, FK09S, FN09S, HS10 | 237 | 1 | 1 |  | 4019837116040 | 0.272 | 220,98X76,2X76,2 | DE | 84219990
AF11DS-1C | Cartucho para filtro 1" y 1 1/4", 50 micras, tecnología DOUBLE SPIN F76S, FK76S, FK09S, FN09S, HS10 | 237 | 1 | 1 |  | 4019837116057 | 0.272 | 220,98X76,2X76,2 | DE | 84219990
AF11DS-1D | Cartucho para filtro 1" y 1 1/4" , 200 micras, tecnología DOUBLE SPIN F76S, FK76S, FK09S, FN09S, HS10 | 237 | 1 | 1 |  | 4019837116064 | 0.272 | 220,98X76,2X76,2 | DE | 84219990
AF11DS-1E | Cartucho para filtro 1" y 1 1/4", 300 micras, tecnología DOUBLE SPIN F76S, FK76S, FK09S, FN09S, HS10 | 237 | 1 | 1 |  | 4019837116071 | 0.25 | 0X0X0 | DE | 84219990
AF11DS-1F | Cartucho para filtro 1" y 1 1/4", 500 micras, tecnología DOUBLE SPIN F76S, FK76S, FK09S, FN09S, HS10 | 237 | 1 | 1 |  | 4019837116088 | 0.268 | 218X76X78 | DE | 84219990
AF11S-11/2A | Cartucho para F76S - F74CS- FK09S - FN09S - HS10S - 1 1/2" y 2", 100 micras - SERIE "S" | 209 | 1 | 1 |  | 4019837037369 | 0.363 | 215,9X78,74X78,74 | DE | 84219990
AF11S-11/2B | Cartucho para F76S - F74CS- FK09S - FN09S - HS10S - 1 1/2" y 2", 20 micras - SERIE "S" | 209 | 1 | 1 |  | 4019837037376 | 0.363 | 218,44X78,74X76,2 | DE | 84219990
AF11S-11/2C | Cartucho para F76S - F74CS- FK09S - FN09S - HS10S - 1 1/2" y 2", 50 micras - SERIE "S" | 209 | 1 | 1 |  | 4019837037383 | 0.35 | 218X76X78 | DE | 84819000
AF11S-11/2D | Cartucho para F76S - F74CS- FK09S - FN09S - HS10S - 1 1/2" y 2", 200 micras - SERIE "S" | 209 | 1 | 1 |  | 4019837037390 | 0.363 | 215,9X78,74X78,74 | DE | 84819000
AF11S-11/2E | Cartucho para F76S - F74CS- FK09S - FN09S - HS10S - 1 1/2" y 2", 300 micras - SERIE "S" | 209 | 1 | 1 |  | 4019837039851 | 0.356 | 216X76X78 | DE | 84219990
AF11S-11/2F | Cartucho para F76S - F74CS- FK09S - FN09S - HS10S - 1 1/2" y 2", 500 micras - SERIE "S" | 209 | 1 | 1 |  | 4019837039868 | 0.35 | 218X76X76 | DE | 84219990
AF20-B65-R | Sonda de temperatura exterior NTC IP65 | 82.7 | 1 | 1 |  | 5059085000943 | 0.1 | 240X164X23 | AT | 90251900
AF74-1A | Cartucho para filtros y grupos domésticos con racores de unión serie (K)74/F(K)74CS - 3/4, 1 y 1 1/4 - 100 micras | 52.2 | 1 | 1 |  | 4019837033347 | 0.14 | 146X68X60 | DE | 84219990
AF74-1C | Cartucho para filtros y grupos domésticos con racores de unión serie (K)74/F(K)74CS - 3/4, 1 y 1 1/4 - 50 micras | 52.2 | 1 | 1 |  | 4019837040956 | 0.15 | 144X68X54 | DE | 84219990
AF74-1D | Cartucho para filtros y grupos domésticos con racores de unión serie (K)74/F(K)74CS - 3/4, 1 y 1 1/4 - 200 micras | 52.2 | 1 | 1 |  | 4019837036669 | 0.132 | 144X68X56 | DE | 84219990
AFA90 | Mando cromado para HR90WE (contiene 3 uds) | 101.9 | 1 | 1 |  | 5025121382540 | 0.028 | 90X110X45 | CN | 90329000
AS06-1/2A | Malla de 100 micras para - R = 1/2” - para MINIPLUS - pedir de 5 en 5 unidades | 20.9 | 5 | 5 |  | 4019837040864 | 0.13 | 156X88X66 | DE | 84219990
AS06-1A | Malla de 100 micras para - R = 3/4”-1” - para MINIPLUS - pedir de 5 en 5 unidades | 22.2 | 5 | 5 |  | 4019837040871 | 0.136 | 144,78X116,84X71,12 | DE | 84219990
AS100VM | Anillo de bloqueo para T100VM-101 y T100VM-241 (contiene 5 uds) | 10.6 | 5 | 1 |  | 4029289056320 | 0.02 | 127X78X20 | DE | 39269097
ASV-CS-15-I-F | Racor tipo 13, DN15, rosca interna, conex. plana | 22.4 | 1 | 1 |  | 5059087011688 | 0.16 | 110X80X20 | DE | 74122000
ASV-CS-15-I-FX | Racor tipo 10, DN15, rosca interna, conex. plana | 10.4 | 1 | 1 |  | 5059087011695 | 0.104 | 153X120X23 | DE | 74122000
ASV-CS-15-O-F | Racor tipo 13, DN15, rosca externa, conex. plana | 8.4 | 1 | 1 |  | 5059087011671 | 0.027 | 125X155X14 | DE | 74122000
ASV-CS-20-I-F | Racor tipo 13, DN20, rosca interna, conex. plana | 15.8 | 1 | 1 |  | 5059087011725 | 0.154 | 250X115X26 | DE | 74122000
ASV-CS-20-O-F | Racor tipo 13, DN20, rosca externa, conex. plana | 8 | 1 | 1 |  | 5059087011718 | 0.075 | 130X126X7 | DE | 74122000
ASV-CS-25-I-F | Racor tipo 13, DN25, rosca interna, conex. plana | 16.1 | 1 | 1 |  | 5059087011749 | 0.213 | 338X117X26 | DE | 74122000
ASV-CS-25-O-F | Racor tipo 13, DN25, rosca externa, conex. plana | 21.3 | 1 | 1 |  | 5059087011732 | 0.24 | 92X56X46 | DE | 74122000
ASV-CS-25-O-F2 | Racor tipo 12, DN25, rosca externa, conex. plana | 13.8 | 1 | 1 | New | 5059087011909 | 0.196 | 124X65X53 | DE | 74122000
ASV-CS-32-I-F | Racor tipo 13, DN32, rosca interna, conex. plana | 28.6 | 1 | 1 |  | 5059087011763 | 0.3 | 70X110X34 | DE | 74122000
ASV-CS-32-O-F | Racor tipo 13, DN32, rosca externa, conex. plana | 35.4 | 1 | 1 |  | 5059087011756 | 0.39 | 85X85X50 | DE | 74122000
ASV-CS-40-I-F | Racor tipo 13, DN40, rosca interna, conex. plana | 39.2 | 1 | 1 |  | 5059087011787 | 0.56 | 90X76X34 | DE | 74122000
ASV-CS-40-O-F | Racor tipo 13, DN40, rosca externa, conex. plana | 80.7 | 1 | 1 |  | 5059087011770 | 0.7 | 245X186X52 | DE | 74122000
ASV-CS-50-I-F | Racor tipo 13, DN50, rosca interna, conex. plana | 60.8 | 1 | 1 |  | 5059087011794 | 0.71 | 260X190X20 | DE | 74122000
ATC928G3027 | Controlador evohome pantalla táctil, Wifi integrado - 1 a 12 zonas - alimentación pilas - embellecedor blanco | 333 | 1 | 1 | Gama Connected | 5025121381819 | 0.6 | 230X158X45 | GB | 90321020
ATF500DHW | Kit para controlar el agua caliente sanitaria desde evohome | 148.1 | 1 | 1 | Gama Connected | 5025121382274 | 0.74 | 294X230X74 | GB | 90251900
ATF600 | Soporte de pared con fuente de alimentación para evohome | 56.8 | 1 | 1 | Gama Connected | 5025121381703 | 0.204 | 252X152X59,6 | GB | 85371098
ATF700 | Juego de embellecedores para evohome (3 colores) | 27 | 1 | 1 | Gama Connected | 5025121381697 | 0.1 | 156X114X50 | CN | 90329000
ATF800 | Soporte de sobremesa con fuente de alimentación y cable (EU) para evohome | 63.9 | 1 | 1 | Gama Connected | 5025121381710 | 0.3 | 158X114X106 | GB | 90329000
ATP921R3118 | EVOHOME CONNECTED PACK (controlador EVOTOUCH ATC928G3027 + receptor BDR91T + soporte sobremesa ATF800) | 355 | 1 | 1 | Gama Connected | 5025121381680 | 1.27 | 295X230X130 | GB | 90321020
AVS90 | Protector para HR90WE, HR92WE | 36.6 | 1 | 1 |  | 5025121382687 | 0.08 | 126X88X78 | CN | 90329000
AVS91 | Protector para HR91 | 28.1 | 1 | 1 |  | 5025121380874 | 0.1 | 23X23X15 | GB | 90329000
AZ3.1 | Certificado de fábrica conforme a EN10204 3.1 (Pedir a la vez que la válvula) | 75.9 | 1 | 1 |  | 0 | 0.001 | 0X0X0 | DE | 49119900
BA195-1/2A | Desconectador hidráulico, latón, R 3/8", con racores, Pmáx 10 bar, Tmáx 65ºC | 271 | 1 | 1 |  | 4019837117108 | 0.94 | 150X120X78 | DE | 84813099
BA295I-1/2A | Desconectador hidráulico, acero inoxidable, R 1/2", con racores, Pmáx 10 bar, Tmáx 65ºC | 2419 | 1 | 1 |  | 4019837110574 | 1.978 | 392X230X66 | DE | 84813091
BA295I-11/2A | Desconectador hidráulico, acero inoxidable, R 1 1/2", con racores, Pmáx 10 bar, Tmáx 65ºC | 4188 | 1 | 1 |  | 4019837110611 | 7.4 | 594X328X94 | DE | 84813091
BA295I-11/4A | Desconectador hidráulico, acero inoxidable, R 1 1/4" con racores, Pmáx 10 bar, Tmáx 65ºC | 3401 | 1 | 1 |  | 4019837110604 | 7.062 | 588X332X90 | DE | 84813091
BA295I-1A | Desconectador hidráulico, acero inoxidable, R 1", con racores, Pmáx 10 bar, Tmáx 65ºC | 2857 | 1 | 1 |  | 4019837110598 | 2.28 | 390X228X56 | DE | 84813091
BA295I-2A | Desconectador hidráulico, acero inoxidable, R 2", con racores, Pmáx 10 bar, Tmáx 65ºC | 4731 | 1 | 1 |  | 4019837110628 | 7.104 | 590X336X88 | DE | 84813091
BA295I-3/4A | Desconectador hidráulico, acero inoxidable, R 3/4", con racores, Pmáx 10 bar, Tmáx 65ºC | 2666 | 1 | 1 |  | 4019837110581 | 1.966 | 392X236X66 | DE | 84813091
BA295S-1/2A | Desconectador hidráulico, latón, R 1/2", con racores, Pmáx 10 bar, Tmáx 65ºC | 408 | 1 | 1 |  | 4019837150082 | 1.84 | 242X228X88 | DE | 84813099
BA295S-11/2A | Desconectador hidráulico, latón, R 1 1/2", con racores, Pmáx 10 bar, Tmáx 65ºC | 1064 | 1 | 1 |  | 4019837150327 | 5.6 | 510X365X175 | DE | 84813099
BA295S-11/4A | Desconectador hidráulico, latón, R 1 1/4", con racores, Pmáx 10 bar, Tmáx 65ºC | 736 | 1 | 1 |  | 4019837150266 | 3.45 | 335X242X105 | DE | 84813099
BA295S-1A | Desconectador hidráulico, latón, R 1", con racores, Pmáx 10 bar, Tmáx 65ºC | 541 | 1 | 1 |  | 4019837150204 | 3.2 | 335X242X105 | DE | 84813099
BA295S-2A | Desconectador hidráulico, latón, R 2", con racores, Pmáx 10 bar, Tmáx 65ºC | 1116 | 1 | 1 |  | 4019837150372 | 7.8 | 510X365X175 | DE | 84813099
BA295S-3/4A | Desconectador hidráulico, latón, R 3/4", con racores, Pmáx 10 bar, Tmáx 65º | 433 | 1 | 1 |  | 4019837150143 | 1.98 | 242X228X88 | DE | 84813099
BA298I-100FA | Desconectador hidráulico, acero inoxidable, DN100, embridado, Pmáx 10 bar, Tmáx 65ºC, Kvs 85 | 6239 | 1 | 1 |  | 4019837022976 | 36 | 570X590X250 | DE | 84813091
BA298I-150FA | Desconectador hidráulico, acero inoxidable, DN150, embridado, Pmáx 10 bar, Tmáx 65ºC, Kvs 191 | 10937 | 1 | 1 |  | 4019837022983 | 55.6 | 206X162X162 | DE | 84813091
BA298I-65FA | Desconectador hidráulico, acero inoxidable, DN65, embridado, Pmáx 10 bar, Tmáx 65ºC, Kvs 45 | 6178 | 1 | 1 |  | 4019837022952 | 34 | 580X220X570 | DE | 84813091
BA298I-80FA | Desconectador hidráulico, acero inoxidable, DN80, embridado, Pmáx 10 bar, Tmáx 65ºC, Kvs 54 | 6337 | 1 | 1 |  | 4019837022969 | 34 | 570X600X220 | DE | 84813091
BA300-100A | Desconectador hidráulico, hierro fundido, DN100, embridado, Pmáx 10 bar, Tmáx 65ºC, Kvs 85 | 3528 | 1 | 1 |  | 4019837131890 | 51 | 530X580X230 | DE | 84813091
BA300-150A | Desconectador hidráulico, hierro fundido, DN150, embridado, Pmáx 10 bar, Tmáx 65ºC, Kvs 191 | 5368 | 1 | 1 |  | 4019837131906 | 100.7 | 630X285X686 | DE | 84813091
BA300-200A | Desconectador hidráulico, hierro fundido, DN200, embridado, Pmáx 10 bar, Tmáx 65ºC, Kvs 339 | 10526 | 1 | 1 |  | 4019837131913 | 141 | 763X340X771 | DE | 84813091
BA300-65A | Desconectador hidráulico, hierro fundido, DN65, embridado, Pmáx 10 bar, Tmáx 65ºC, Kvs 36 | 2021 | 1 | 1 |  | 4019837131876 | 30.8 | 400X350X180 | DE | 84813091
BA300-80A | Desconectador hidráulico, hierro fundido, DN80, embridado, Pmáx 10 bar, Tmáx 65ºC, Kvs 54 | 2142 | 1 | 1 |  | 4019837131883 | 38.8 | 450X210X530 | DE | 84813091
BDR91A1000 | Receptor bidireccional | 99 | 1 | 1 |  | 5025121385114 | 0.13 | 104X100X41 | GB | 85371098
BDR91T1004 | Receptor bidireccional compatible con bomba de calor, cambio frío / calor | 157 | 1 | 1 |  | 5025121384117 | 0.09 | 98X102X38 | GB | 85371098
CA295-1/2A | Desconectador hidráulico, latón, R 1/2", con racores, Pmáx 10 bar, Tmáx 65ºC | 79.5 | 1 | 1 |  | 4019837068707 | 0.58 | 138X102X64 | DE | 84813099
CA295-3/4A | Desconectador hidráulico, latón, R 3/4", con racores, Pmáx 10 bar, Tmáx 65ºC | 82.6 | 1 | 1 |  | 4019837068714 | 0.71 | 140X104X66 | DE | 84813099
D04FM-1/2A | Válvula reductora de presión - 1/2" - Tmáx 70ºC - PE 16 bar - PS 1,5…6 bar - Kvs 2,4 | 37.3 | 1 | 1 |  | 4019837146610 | 0.34 | 108X94X44 | DE | 84811099
D04FM-3/4A | Válvula reductora de presión - 3/4" - Tmáx 70ºC - PE 16 bar - PS 1,5…6 bar - Kvs 2,6 | 46.9 | 1 | 1 |  | 4019837146658 | 0.36 | 108X94X44 | DE | 84811099
D04FM-3/8A | Válvula reductora de presión - 3/8" - Tmáx 70ºC - PE 16 bar - PS 1,5…6 bar - Kvs 1,8 | 36.7 | 1 | 1 |  | 4019837146603 | 0.346 | 110X90X44 | DE | 84811005
D04FMA-1/2 | Elementos internos para D04FM R = 3/8" - 3/4" | 26.9 | 1 | 1 |  | 4019837146696 | 0.045 | 127X99,06X22,86 | DE | 84811005
D05FA-1/2A | Elementos internos para D05F R = ½” y ¾” | 48.6 | 1 | 1 |  | 4019837034986 | 0.078 | 150X100X45 | DE | 84819000
D05FA-1/2B | Elementos internos para D05FS R = ½” -1” sin filtro | 33.7 | 1 | 1 |  | 4019837048280 | 0.08 | 116X72X50 | DE | 84819000
D05FA-1/2T | Elementos internos para D05FT R = ½” -1” sin filtro | 49.7 | 1 | 1 |  | 4019837127879 | 0.15 | 0X0X0 | DE | 84819000
D05FA-11/4B | Elementos internos para D05FS R = 1 ¼” -2” sin filtro | 73.1 | 1 | 1 |  | 4019837113988 | 0.1 | 90X45X45 | DE | 84819000
D05FA-11/4T | Elementos internos para D05FT R = 1 ¼” -2” sin filtro | 77.5 | 1 | 1 |  | 4019837127886 | 0.3 | 0X0X0 | DE | 84811005
D05FS-1/2A | Válvula reductora de presión - 1/2" - Tmáx 70ºC - PE 25 bar - PS 1,5….6 bar - Kvs 3 - con racores | 87.6 | 1 | 1 |  | 4019837113087 | 0.71 | 150X116X70 | DE | 84811005
D05FS-1/2EF | Válvula reductora de presión - 1/2" - Tmáx 70ºC - PE 25 bar - PS 1,5….5,5 bar - Kvs 3 - sin racores | 73.1 | 1 | 1 |  | 4019837127787 | 0.56 | 148X116X72 | DE | 84811005
D05FS-11/2A | Válvula reductora de presión - 1 1/2" - Tmáx 70ºC - PE 25 bar - PS 1,5….6 bar - Kvs 7,5 - con racores | 339 | 1 | 1 |  | 4019837113124 | 2.224 | 222X170X86 | DE | 84811005
D05FS-11/4A | Válvula reductora de presión - 1 1/4" - Tmáx 70ºC - PE 25 bar - PS 1,5….6 bar - Kvs 7,3 - con racores | 197 | 1 | 1 |  | 4019837113117 | 1.82 | 208X156X104 | DE | 84811005
D05FS-1A | Válvula reductora de presión - 1" - Tmáx 70ºC - PE 25 bar - PS 1,5….6 bar - Kvs 3,7 - con racores | 126.6 | 1 | 1 |  | 4019837113100 | 1.07 | 150X114X70 | DE | 84811005
D05FS-1EF | Válvula reductora de presión - 1" - Tmáx 70ºC - PE 25 bar - PS 1,5….5,5 bar - Kvs 3,7 - sin racores | 97.4 | 1 | 1 |  | 4019837127800 | 1 | 0X0X0 | DE | 84811005
D05FS-2A | Válvula reductora de presión - 2" - Tmáx 70ºC - PE 25 bar - PS 1,5….6 bar - Kvs 7,7 - con racores | 388 | 1 | 1 |  | 4019837113131 | 3.44 | 235X210X90 | DE | 84811005
D05FS-3/4A | Válvula reductora de presión - 3/4" - Tmáx 70ºC - PE 25 bar - PS 1,5….6 bar - Kvs 3,5 - con racores | 99.3 | 1 | 1 |  | 4019837113094 | 0.85 | 150X116X74 | DE | 84811005
D05FS-3/4EF | Válvula reductora de presión - 3/4" - Tmáx 70ºC - PE 25 bar - PS 1,5….5,5 bar - Kvs 3,5 - sin racores | 85.3 | 1 | 1 |  | 4019837127794 | 0.6 | 0X0X0 | DE | 84811005
D05FT-1/2A | Válvula reductora de presión - 1/2" - Tmáx 80ºC - PE 16 bar - PS 1,5….6 bar - Kvs 3 - aislamiento térmico incluido | 101.9 | 1 | 1 |  | 4019837116651 | 0.998 | 206X150X106 | DE | 84811099
D05FT-11/2A | Válvula reductora de presión - 1 1/2" - Tmáx 80ºC - PE 16 bar - PS 1,5….6 bar - Kvs 7,5 - aislamiento térmico incluido | 416 | 1 | 1 |  | 4019837116699 | 3.1 | 230X210X85 | DE | 84811099
D05FT-11/4A | Válvula reductora de presión - 1 1/4" - Tmáx 80ºC - PE 16 bar - PS 1,5….6 bar - Kvs 7,3 - aislamiento térmico incluido | 281 | 1 | 1 |  | 4019837116682 | 2.2 | 230X210X85 | DE | 84811099
D05FT-1A | Válvula reductora de presión - 1" - Tmáx 80ºC - PE 16 bar - PS 1,5….6 bar - Kvs 3,7 - aislamiento térmico incluido | 172 | 1 | 1 |  | 4019837116675 | 1.4 | 145X115X70 | DE | 84811099
D05FT-2A | Válvula reductora de presión - 2" - Tmáx 80ºC - PE 16 bar - PS 1,5….6 bar - Kvs 7,7 - aislamiento térmico incluido | 487 | 1 | 1 |  | 4019837116705 | 4.6 | 228X214X154 | DE | 84811099
D05FT-3/4A | Válvula reductora de presión - 3/4" - Tmáx 80ºC - PE 16 bar - PS 1,5….6 bar - Kvs 3,5 - aislamiento térmico incluido | 133.6 | 1 | 1 |  | 4019837116668 | 1.15 | 145X115X70 | DE | 84811099
D06F-1/2A | Válvula reductora de presión con filtro y vaso transparente - 1/2" - Tmáx 40ºC - PE 16 bar - PS 1,5….6 bar - Kvs 2,4 - con racores | 123.8 | 1 | 1 |  | 4019837000134 | 0.76 | 174X116X72 | DE | 84811005
D06F-1/2AM | Válvula reductora de presión con manómetro, filtro y vaso transparente - 1/2" - Tmáx 40ºC - PE 16 bar - PS 1,5….6 bar - Kvs 2,4 - con racores | 128.5 | 1 | 1 |  | 4019837103736 | 0.8 | 220X178X90 | DE | 84811005
D06F-11/2A | Válvula reductora de presión con filtro y vaso transparente - 1 1/2" - Tmáx 40ºC - PE 16 bar - PS 1,5….6 bar - Kvs 12,6 - con racores | 447 | 1 | 1 |  | 4019837000721 | 3.28 | 382X200X94 | DE | 84811005
D06F-11/2AM | Válvula reductora de presión con manómetro, filtro y vaso transparente - 1 1/2" - Tmáx 40ºC - PE 16 bar - PS 1,5….6 bar - Kvs 12,6 - con racores | 453 | 1 | 1 |  | 4019837103705 | 3.256 | 380X198X96 | DE | 84811005
D06F-11/4A | Válvula reductora de presión con filtro y vaso transparente - 1 1/4" - Tmáx 40ºC - PE 16 bar - PS 1,5….6 bar - Kvs 5,9 - con racores | 258 | 1 | 1 |  | 4019837000615 | 1.6 | 180X132X74 | DE | 84811005
D06F-11/4AM | Válvula reductora de presión con manómetro, filtro y vaso transparente - 1 1/4" - Tmáx 40ºC - PE 16 bar - PS 1,5….6 bar - Kvs 5,9 - con racores | 264 | 1 | 1 |  | 4019837103767 | 1.66 | 182X132X80 | DE | 84811005
D06F-1A | Válvula reductora de presión con filtro y vaso transparente - 1" - Tmáx 40ºC - PE 16 bar - PS 1,5….6 bar - Kvs 5,8 - con racores | 169 | 1 | 1 |  | 4019837000462 | 1.315 | 182,88X129,54X76,2 | DE | 84811005
D06F-1AM | Válvula reductora de presión con manómetro, filtro y vaso transparente - 1" - Tmáx 40ºC - PE 16 bar - PS 1,5….6 bar - Kvs 5,8 - con racores | 173 | 1 | 1 |  | 4019837103750 | 1.36 | 170,18X127X66,04 | DE | 84811005
D06F-2A | Válvula reductora de presión con filtro y vaso transparente - 2" - Tmáx 40ºC - PE 16 bar - PS 1,5….6 bar - Kvs 12 - con racores | 513 | 1 | 1 |  | 4019837000837 | 4.49 | 381X193,04X93,98 | DE | 84811005
D06F-2AM | Válvula reductora de presión con manómetro, filtro y vaso transparente - 2" - Tmáx 40ºC - PE 16 bar - PS 1,5….6 bar - Kvs 12 - con racores | 516 | 1 | 1 |  | 4019837103712 | 4.53 | 382X194X94 | DE | 84811005
D06F-3/4A | Válvula reductora de presión con filtro y vaso transparente - 3/4" - Tmáx 40ºC - PE 16 bar - PS 1,5….6 bar - Kvs 3,1 - con racores | 128.7 | 1 | 1 |  | 4019837000332 | 0.92 | 170X116X72 | DE | 84811005
D06F-3/4AM | Válvula reductora de presión con manómetro, filtro y vaso transparente - 3/4" - Tmáx 40ºC - PE 16 bar - PS 1,5….6 bar - Kvs 3,1 - con racores | 133.6 | 1 | 1 |  | 4019837103743 | 0.97 | 172X112X68 | DE | 84811005
D06FA-1/2 | Elementos internos para D06F/D06FH/VF06 - R = 1/2”+ 3/4” | 49.5 | 1 | 1 |  | 4019837023331 | 0.045 | 101,6X76,2X50,8 | DE | 84819000
D06FA-11/2 | Elementos internos para D06F/D06FH/VF06 - R = 1 1/2”+ 2” | 87.3 | 1 | 1 |  | 4019837023355 | 0.227 | 99,06X88,9X78,74 | DE | 84819000
D06FA-1B | Elementos internos para D06F/D06FH/VF06 - R = 1" 1 1/4" (a partir de '91) | 68.3 | 1 | 1 |  | 4019837029234 | 0.045 | 149,86X74,93X52,984 | DE | 84819000
D06FH-1/2B | Válvula reductora de presión con filtro y vaso latón - 1/2" - Tmáx 70ºC - PE 25 bar - PS 1,5….12 bar - Kvs 2,4 - con racores | 237 | 1 | 1 |  | 4019837000066 | 0.9 | 170X114X72 | DE | 84811005
D06FH-11/2B | Válvula reductora de presión con filtro y vaso latón - 1 1/2" - Tmáx 70ºC - PE 25 bar - PS 1,5….12 bar - Kvs 12,6 - con racores | 915 | 1 | 1 |  | 4019837000660 | 3.81 | 382X194X94 | DE | 84811005
D06FH-11/4B | Válvula reductora de presión con filtro y vaso latón - 1 1/4" - Tmáx 70ºC - PE 25 bar - PS 1,5….12 bar - Kvs 9,1 - con racores | 479 | 1 | 1 |  | 4019837000554 | 2.48 | 244X124X86 | DE | 84811005
D06FH-1B | Válvula reductora de presión con filtro y vaso latón - 1" - Tmáx 70ºC - PE 25 bar - PS 1,5….12 bar - Kvs 7,6 - con racores | 309 | 1 | 1 |  | 4019837000400 | 2.3 | 246X122X98 | DE | 84811005
D06FH-2B | Válvula reductora de presión con filtro y vaso latón - 2" - Tmáx 70ºC - PE 25 bar - PS 1,5….12 bar - Kvs 12 - con racores | 948 | 1 | 1 |  | 4019837000776 | 4.98 | 382X194X94 | DE | 84811005
D06FH-3/4B | Válvula reductora de presión con filtro y vaso latón - 3/4" - Tmáx 70ºC - PE 25 bar - PS 1,5….12 bar - Kvs 3,1 - con racores | 267 | 1 | 1 |  | 4019837000240 | 1.04 | 170X116X72 | DE | 84811005
D06FI-1/2A | Válvula reductora de presión acero inoxidable con filtro y vaso transparente - 1/2" - Tmáx 40ºC - PE 16 bar - PS 1,5….6 bar - Kvs 2,4 - con racores | 314 | 1 | 1 |  | 4019837109424 | 0.754 | 170X116X74 | DE | 84811005
D06FI-1/2B | Válvula reductora de presión acero inoxidable con filtro y vaso inox - 1/2" - Tmáx 70ºC - PE 25 bar - PS 1,5….6 bar - Kvs 2,4 - con racores | 362 | 1 | 1 |  | 4019837110932 | 0.9 | 170X116X72 | DE | 84811005
D06FI-11/2A | Válvula reductora de presión acero inoxidable con filtro y vaso transparente - 1 1/2" - Tmáx 40ºC - PE 16 bar - PS 1,5….6 bar - Kvs 12,6 - con racores | 775 | 1 | 1 |  | 4019837109462 | 3.2 | 384X198X92 | DE | 84811005
D06FI-11/2B | Válvula reductora de presión acero inoxidable con filtro y vaso inox - 1 1/2" - Tmáx 70ºC - PE 25 bar - PS 1,5….6 bar - Kvs 12,6 - con racores | 948 | 1 | 1 |  | 4019837110970 | 3.62 | 382X194X92 | DE | 84811005
D06FI-11/4A | Válvula reductora de presión acero inoxidable con filtro y vaso transparente - 1 1/4" - Tmáx 40ºC - PE 16 bar - PS 1,5….6 bar - Kvs 5,9 - con racores | 579 | 1 | 1 |  | 4019837109455 | 1.58 | 182X130X76 | DE | 84811005
D06FI-11/4B | Válvula reductora de presión acero inoxidable con filtro y vaso inox - 1 1/4" - Tmáx 70ºC - PE 25 bar - PS 1,5….6 bar - Kvs 5,9 - con racores | 667 | 1 | 1 |  | 4019837110963 | 1.74 | 180X132X78 | DE | 84811005
D06FI-1A | Válvula reductora de presión acero inoxidable con filtro y vaso transparente - 1" - Tmáx 40ºC - PE 16 bar - PS 1,5….6 bar - Kvs 5,8 - con racores | 447 | 1 | 1 |  | 4019837109448 | 1.36 | 180X130X68 | DE | 84811005
D06FI-1B | Válvula reductora de presión acero inoxidable con filtro y vaso inox - 1" - Tmáx 70ºC - PE 25 bar - PS 1,5….6 bar - Kvs 5,8 - con racores | 538 | 1 | 1 |  | 4019837110956 | 1.55 | 182X132X66 | DE | 84811005
D06FI-2A | Válvula reductora de presión acero inoxidable con filtro y vaso transparente - 2" - Tmáx 40ºC - PE 16 bar - PS 1,5….6 bar - Kvs 12 - con racores | 1012 | 1 | 1 |  | 4019837109479 | 4.3 | 308X184X100 | DE | 84811005
D06FI-2B | Válvula reductora de presión acero inoxidable con filtro y vaso inox - 2" - Tmáx 70ºC - PE 25 bar - PS 1,5….6 bar - Kvs 12 - con racores | 1246 | 1 | 1 |  | 4019837110987 | 4.834 | 380X196X92 | DE | 84811005
D06FI-3/4A | Válvula reductora de presión acero inoxidable con filtro y vaso transparente - 3/4" - Tmáx 40ºC - PE 16 bar - PS 1,5….6 bar - Kvs 3,1 - con racores | 358 | 1 | 1 |  | 4019837109431 | 0.9 | 170X114X68 | DE | 84811005
D06FI-3/4B | Válvula reductora de presión acero inoxidable con filtro y vaso inox - 3/4" - Tmáx 70ºC - PE 25 bar - PS 1,5….6 bar - Kvs 3,1 - con racores | 414 | 1 | 1 |  | 4019837110949 | 1.04 | 308X96X184 | DE | 84811005
D06FN-1/2B | Válvula reductora de presión con filtro y vaso latón - 1/2" - Tmáx 70ºC - PE 25 bar - PS 0,5…2 bar - Kvs 2,4 - con racores | 398 | 1 | 1 |  | 4019837000097 | 1.34 | 216X118X84 | DE | 84811005
D06FN-11/2B | Válvula reductora de presión con filtro y vaso latón - 1 1/2" - Tmáx 70ºC - PE 25 bar - PS 0,5…2 bar - Kvs 12,6 - con racores | 1422 | 1 | 1 |  | 4019837000691 | 4.58 | 398X192X132 | DE | 84811005
D06FN-11/4B | Válvula reductora de presión con filtro y vaso latón - 1 1/4" - Tmáx 70ºC - PE 25 bar - PS 0,5…2 bar - Kvs 9,1 - con racores | 912 | 1 | 1 |  | 4019837000585 | 2.892 | 352X116X110 | DE | 84811005
D06FN-1B | Válvula reductora de presión con filtro y vaso latón - 1" - Tmáx 70ºC - PE 25 bar - PS 0,5…2 bar - Kvs 7,6 - con racores | 537 | 1 | 1 |  | 4019837000431 | 2.72 | 350X114X110 | DE | 84811005
D06FN-2B | Válvula reductora de presión con filtro y vaso latón - 2" - Tmáx 70ºC - PE 25 bar - PS 0,5…2 bar - Kvs 12 - con racores | 1668 | 1 | 1 |  | 4019837000806 | 6.194 | 396X190X124 | DE | 84811005
D06FN-3/4B | Válvula reductora de presión con filtro y vaso latón - 3/4" - Tmáx 70ºC - PE 25 bar - PS 0,5…2 bar - Kvs 3,1 - con racores | 446 | 1 | 1 |  | 4019837000271 | 1.48 | 216X118X86 | DE | 84811005
D06FNA-1 | Elementos internos para D06FN R = 1”+ 1 1/4” | 55.4 | 1 | 1 |  | 4019837023638 | 0.076 | 156X98X47 | DE | 84819000
D06FNA-1/2 | Elementos internos para D06FN R = 1/2”+ 3/4” | 34.9 | 1 | 1 |  | 4019837023621 | 0.024 | 124X76X34 | DE | 84819000
D06FNA-11/2 | Elementos internos para D06FN R = 1 1/2”+ 2” | 132.6 | 1 | 1 |  | 4019837023645 | 0.134 | 102X78X82 | DE | 84819000
D06FR-1A | Conjunto para filtro con reductora FK74CS | 72.6 | 1 | 1 |  | 4019837133610 | 0.4 | 130X100X100 | DE | 84811005
D15S-100A | Válvula reductora de presión - cuerpo de hierro fundido - DN100 (bridas) - Tmáx 65ºC - PN16 bar - PS 1,5…7,5 bar - Kvs 56 | 1933 | 1 | 1 |  | 4019837137038 | 34.5 | 350X220X480 | DE | 84811019
D15S-150A | Válvula reductora de presión - cuerpo de hierro fundido - DN150 (bridas) - Tmáx 65ºC - PN16 bar - PS 1,5….8 bar - Kvs 230 | 6755 | 1 | 1 |  | 4019837142520 | 127 | 480X286X870 | DE | 84811019
D15S-200A | Válvula reductora de presión - cuerpo de hierro fundido - DN200 (bridas) - Tmáx 65ºC - PN16 bar - PS 1,5….8 bar - Kvs 255 | 10854 | 1 | 1 |  | 4019837142537 | 152 | 600X341X892 | DE | 84811019
D15S-50A | Válvula reductora de presión - cuerpo de hierro fundido - DN50 (bridas) - Tmáx 65ºC - PN16 bar - PS 1,5.…7,5 bar - Kvs 18 | 1109 | 1 | 1 |  | 4019837152109 | 16 | 1X1X1 | DE | 84811019
D15S-65A | Válvula reductora de presión - cuerpo de hierro fundido - DN65 (bridas) - Tmáx 65ºC - PN16 bar - PS 1,5.…7,5 bar - Kvs 49 | 1255 | 1 | 1 |  | 4019837137014 | 30.8 | 480X290X190 | DE | 84811019
D15S-80A | Válvula reductora de presión - cuerpo de hierro fundido - DN80 (bridas) - Tmáx 65ºC - PN16 bar - PS 1,5.…7,5 bar - Kvs 51 | 1627 | 1 | 1 |  | 4019837137021 | 33 | 310X500X200 | DE | 84811019
D15SH-100B | Válvula reductora de presión - cuerpo de hierro fundido - DN100 (bridas) - Tmáx 65ºC - PN25 bar - PS 3….10 bar - Kvs 56 | 4498 | 1 | 1 |  | 4019837155179 | 66 | 350X600X230 | DE | 84811019
D15SH-50B | Válvula reductora de presión - cuerpo de hierro fundido - DN50 (bridas) - Tmáx 65ºC - PN25 bar - PS 3….10 bar - Kvs 18 | 1603 | 1 | 1 |  | 4019837152123 | 1 | 1X1X1 | DE | 84811019
D15SH-65B | Válvula reductora de presión - cuerpo de hierro fundido - DN65 (bridas) - Tmáx 65ºC - PN25 bar - PS 3….10 bar - Kvs 49 | 2523 | 1 | 1 |  | 4019837155155 | 29.399 | 300X200X450 | DE | 84811019
D15SH-80B | Válvula reductora de presión - cuerpo de hierro fundido - DN80 (bridas) - Tmáx 65ºC - PN25 bar - PS 3….10 bar - Kvs 51 | 3299 | 1 | 1 |  | 4019837155162 | 45 | 500X310X210 | DE | 84811019
D15SN-100A | Válvula reductora de presión - cuerpo de hierro fundido - DN100 (bridas) - Tmáx 65ºC - PN16 bar - PS 0,5….2 bar - Kvs 56 | 2984 | 1 | 1 |  | 4019837150648 | 34.5 | 350X220X480 | DE | 84811019
D15SN-50A | Válvula reductora de presión - cuerpo de hierro fundido - DN50 (bridas) - Tmáx 65ºC - PN16 bar - PS 0,5….2 bar - Kvs 18 | 2110 | 1 | 1 |  | 4019837152116 | 1 | 1X1X1 | DE | 84811019
D15SN-65A | Válvula reductora de presión - cuerpo de hierro fundido - DN65 (bridas) - Tmáx 65ºC - PN16 bar - PS 0,5….2 bar - Kvs 49 | 2480 | 1 | 1 |  | 4019837150624 | 30.5 | 290X185X463 | DE | 84811019
D15SN-80A | Válvula reductora de presión - cuerpo de hierro fundido - DN80 (bridas) - Tmáx 65ºC - PN16 bar - PS 0,5….2 bar - Kvs 51 | 2757 | 1 | 1 |  | 4019837150631 | 32 | 310X200X470 | DE | 84811019
D15S-SET-OT | Cartucho de válvula completo para D15S - Para DN65 - DN100 hasta 03/2020 | 1143 | 1 | 1 |  | 5059087001863 | 15.6 | 300X220X220 | DE | 84819000
D16-15A | Válvula reductora de presión - cuerpo de bronce fundido - DN15 (bridas) - Tmáx 65ºC - PE 25 bar - PS 1,5….12 bar - Kvs 3 | 755 | 1 | 1 |  | 4019837001964 | 3.196 | 268X172X132 | DE | 84811005
D16-20A | Válvula reductora de presión - cuerpo de bronce fundido - DN20 (bridas) - Tmáx 65ºC - PE 25 bar - PS 1,5….12 bar - Kvs 3,3 | 880 | 1 | 1 |  | 4019837002060 | 3.76 | 266X168X140 | DE | 84811005
D16-25A | Válvula reductora de presión - cuerpo de bronce fundido - DN25 (bridas) - Tmáx 65ºC - PE 25 bar - PS 1,5….12 bar - Kvs 8,5 | 1117 | 1 | 1 |  | 4019837002206 | 5.68 | 310X158X166 | DE | 84811005
D16-32A | Válvula reductora de presión - cuerpo de bronce fundido - DN32 (bridas) - Tmáx 65ºC - PE 25 bar - PS 1,5….12 bar - Kvs 10,1 | 1380 | 1 | 1 |  | 4019837002268 | 7.56 | 354X238X194 | DE | 84811005
D16-40A | Válvula reductora de presión - cuerpo de bronce fundido - DN40 (bridas) - Tmáx 65ºC - PE 25 bar - PS 1,5….12 bar - Kvs 13,5 | 1474 | 1 | 1 |  | 4019837002404 | 9.306 | 356X236X180 | DE | 84811005
D22-1/2A | Válvula reductora de presión para aire comprimido y gases inertes - 1/2" - Tmáx 70ºC - PE 40 bar - PS 1….10 bar - Kvs 1,5 | 151 | 1 | 1 |  | 4019837004095 | 0.54 | 150X80X60 | DE | 84811099
D22-1/4A | Válvula reductora de presión para aire comprimido y gases inertes - 1/4" - Tmáx 70ºC - PE 40 bar - PS 1….10 bar - Kvs 0,8 | 125.5 | 1 | 1 |  | 4019837004071 | 0.39 | 140X50X47 | DE | 84811099
D22-11/2A | Válvula reductora de presión para aire comprimido y gases inertes - 1 1/2" - Tmáx 70ºC - PE 40 bar - PS 1….10 bar - Kvs 11,6 | 735 | 1 | 1 |  | 4019837004132 | 11.46 | 320X263X172 | DE | 84811099
D22-11/4A | Válvula reductora de presión para aire comprimido y gases inertes - 1 1/4" - Tmáx 70ºC - PE 40 bar - PS 1….10 bar - Kvs 5,7 | 490 | 1 | 1 |  | 4019837004125 | 2.14 | 242X228X88 | DE | 84811099
D22-1A | Válvula reductora de presión para aire comprimido y gases inertes - 1" - Tmáx 70ºC - PE 40 bar - PS 1….10 bar - Kvs 5,1 | 355 | 1 | 1 |  | 4019837004118 | 1.83 | 242X228X88 | DE | 84811099
D22-2A | Válvula reductora de presión para aire comprimido y gases inertes - 2" - Tmáx 70ºC - PE 40 bar - PS 1….10 bar - Kvs 12,5 | 840 | 1 | 1 |  | 4019837004217 | 12.29 | 320X263X172 | DE | 84811099
D22-3/4A | Válvula reductora de presión para aire comprimido y gases inertes - 3/4" - Tmáx 70ºC - PE 40 bar - PS 1….10 bar - Kvs 2,3 | 222 | 1 | 1 |  | 4019837004101 | 0.73 | 150X80X60 | DE | 84811099
D22-3/8A | Válvula reductora de presión para aire comprimido y gases inertes - 3/8" - Tmáx 70ºC - PE 40 bar - PS 1….10 bar - Kvs 1 | 125.5 | 1 | 1 |  | 4019837004088 | 0.45 | 140X50X47 | DE | 84811099
DDS76-1 | Presostato diferencial para programador Z11 - Para filtros de R = 1”-1 1/4” - Margen 0,1 a 1,6 bar | 627 | 1 | 1 |  | 4019837037284 | 1.18 | 200X164X150 | DE | 85365019
DDS76-1/2 | Presostato diferencial para programador Z11 - Para filtros de R = 1/2”-3/4” - Margen 0,1 a 1,6 bar | 627 | 1 | 1 |  | 4019837037277 | 1.152 | 202X168X154 | DE | 90262080
DDS76-11/2 | Presostato diferencial para programador Z11 - Para filtros de R = 1 1/2”-2” - Margen 0,1 a 1,6 bar | 627 | 1 | 1 |  | 4019837037291 | 1.26 | 202X164X148 | DE | 85365019
DE15B0.63 | Válvula lineal 2 vías, rosca externa, DN15, PN16, Kvs 0,63 - latón - carrera 20 mm | 225 | 1 | 1 |  | 5059087014948 | 1.1 | 190X84X44 | DE | 84818079
DE15B1.0 | Válvula lineal 2 vías, rosca externa, DN15, PN16, Kvs 1,0 - latón - carrera 20 mm | 225 | 1 | 1 |  | 5059087014955 | 1 | 190X84X44 | DE | 84818079
DE15B1.6 | Válvula lineal 2 vías, rosca externa, DN15, PN16, Kvs 1,6 - latón - carrera 20 mm | 225 | 1 | 1 |  | 5059087014962 | 1.12 | 190X84X44 | DE | 84818079
DE15B2.5 | Válvula lineal 2 vías, rosca externa, DN15, PN16, Kvs 2,5 - latón - carrera 20 mm | 225 | 1 | 1 |  | 5059087014979 | 1.164 | 192X86X44 | DE | 84818079
DE15B4.0 | Válvula lineal 2 vías, rosca externa, DN15, PN16, Kvs 4,0 - latón - carrera 20 mm | 225 | 1 | 1 |  | 5059087014986 | 1.088 | 192X88X48 | DE | 84818079
DE20B6.3 | Válvula lineal 2 vías, rosca externa, DN20, PN16, Kvs 6,3 - latón - carrera 20 mm | 253 | 1 | 1 |  | 5059087014993 | 1.226 | 218X120X88 | DE | 84818079
DE25B10 | Válvula lineal 2 vías, rosca externa, DN25, PN16, Kvs 10 - latón - carrera 20 mm | 269 | 1 | 1 |  | 5059087015006 | 1.552 | 220X132X72 | DE | 84818079
DE32B16 | Válvula lineal 2 vías, rosca externa, DN32, PN16, Kvs 16 - latón - carrera 20 mm | 320 | 1 | 1 |  | 5059087015013 | 1.964 | 218X132X70 | DE | 84818079
DE40B25 | Válvula lineal 2 vías, rosca externa, DN40, PN16, Kvs 25 - latón - carrera 20 mm | 387 | 1 | 1 |  | 5059087015037 | 2.42 | 216X150X104 | DE | 84818079
DE50B40 | Válvula lineal 2 vías, rosca externa, DN50, PN16, Kvs 40 - latón - carrera 20 mm | 502 | 1 | 1 |  | 5059087015044 | 3.728 | 264X170X132 | DE | 84818079
DF100B160CI | Válvula lineal 2 vías, bridas, DN100, PN16, Kvs 160, hierro fundido - carrera 38 mm | 1736 | 1 | 1 |  | 5059087013125 | 36.1 | 412X470X286 | DE | 84818071
DF125B250CI | Válvula lineal 2 vías, bridas, DN125, PN16, Kvs 250, hierro fundido - carrera 38 mm | 2945 | 1 | 1 |  | 5059087013132 | 66 | 800X600X410 | DE | 84818071
DF150B360CI | Válvula lineal 2vías, bridas, DN150, PN16, Kvs 360, hierro fundido - carrera 38 mm | 3718 | 1 | 1 |  | 5059087013149 | 83 | 800X600X470 | DE | 84818071
DF15B1.0CI | Válvula lineal 2 vías, bridas, DN15, PN16, Kvs 1,0, hierro fundido - carrera 20 mm | 441 | 1 | 1 |  | 5059087012975 | 3.076 | 268X170X134 | DE | 84818071
DF15B1.6CI | Válvula lineal 2 vías, bridas, DN15, PN16, Kvs 1,6, hierro fundido - carrera 20 mm | 441 | 1 | 1 |  | 5059087012982 | 3.156 | 264X170X132 | DE | 84818071
DF15B2.5CI | Válvula lineal 2 vías, bridas, DN15, PN16, Kvs 2,5, hierro fundido - carrera 20 mm | 441 | 1 | 1 |  | 5059087012999 | 3.18 | 265X170X135 | DE | 84818071
DF15B4.0CI | Válvula lineal 2 vías, bridas, DN15, PN16, Kvs 4,0, hierro fundido - carrera 20 mm | 441 | 1 | 1 |  | 5059087013002 | 3.2 | 266X170X132 | DE | 84818071
DF20B4.0CI | Válvula lineal 2 vías, bridas, DN20, PN16, Kvs 4,0, hierro fundido - carrera 20 mm | 450 | 1 | 1 |  | 5059087013019 | 4.256 | 266X170X132 | DE | 84818071
DF20B6.3CI | Válvula lineal 2 vías, bridas, DN20, PN16, Kvs 6,3, hierro fundido - carrera 20 mm | 450 | 1 | 1 |  | 5059087013026 | 4.22 | 266X168X136 | DE | 84818071
DF25B10CI | Válvula lineal 2 vías, bridas, DN25, PN16, Kvs 10, hierro fundido - carrera 20 mm | 480 | 1 | 1 |  | 5059087013033 | 4.84 | 266X170X134 | DE | 84818071
DF32B16CI | Válvula lineal 2 vías, bridas, DN32, PN16, Kvs 16, hierro fundido - carrera 20 mm | 633 | 1 | 1 |  | 5059087013040 | 7.1 | 356X238X190 | DE | 84818071
DF40B25CI | Válvula lineal 2 vías, bridas, DN40, PN16, Kvs 25, hierro fundido - carrera 20 mm | 708 | 1 | 1 |  | 5059087013057 | 8.86 | 355X240X190 | DE | 84818071
DF50B40CI | Válvula lineal 2 vías, bridas, DN50, PN16, Kvs 40, hierro fundido - carrera 20 mm | 908 | 1 | 1 |  | 5059087013064 | 11.34 | 356X240X192 | DE | 84818071
DF65B63CI | Válvula lineal 2 vías, bridas, DN65, PN16, Kvs 63, hierro fundido - carrera 20 mm | 1063 | 1 | 1 |  | 5059087013071 | 14.48 | 378X336X226 | DE | 84818071
DF80B100CI | Válvula lineal 2 vías, bridas, DN80, PN16, Kvs 100, hierro fundido - carrera 20 mm | 1323 | 1 | 1 |  | 5059087013088 | 20.52 | 382X334X224 | DE | 84818071
DH300-100A | Válvula mantenedora de presión para agua Tmáx 70ºC DN100 Kvs 167 | 4016 | 1 | 1 |  | 4019837062903 | 39 | 350X350X110 | IL | 84818071
DH300-150A | Válvula mantenedora de presión para agua Tmáx 70ºC DN150 Kvs 407 | 7403 | 1 | 1 |  | 4019837062910 | 82 | 480X480X143 | IL | 84818071
DH300-200A | Válvula mantenedora de presión para agua Tmáx 70ºC DN200 Kvs 676 | 10821 | 1 | 1 |  | 4019837062927 | 159 | 600X570X173 | IL | 84818071
DH300-50A | Válvula mantenedora de presión para agua Tmáx 70ºC DN50 Kvs 43 | 2822 | 1 | 1 |  | 4019837062873 | 14 | 230X270X83 | IL | 84818071
DH300-65A | Válvula mantenedora de presión para agua Tmáx 70ºC DN65 Kvs 43 | 3193 | 1 | 1 |  | 4019837062880 | 15 | 292X280X93 | IL | 84818071
DH300-80A | Válvula mantenedora de presión para agua Tmáx 70ºC DN80 Kvs 103 | 3702 | 1 | 1 |  | 4019837062897 | 24 | 310X330X100 | IL | 84818071
DI15B0.63 | Válvula lineal 2 vías, rosca interna, DN15, PN16, Kvs 0,63 - latón - carrera 20 mm | 222 | 1 | 1 |  | 5059087012005 | 1.102 | 194X88X46 | DE | 84818079
DI15B1.0 | Válvula lineal 2 vías, rosca interna, DN15, PN16, Kvs 1,0 - latón - carrera 20 mm | 222 | 1 | 1 |  | 5059087012012 | 1.096 | 192X88X46 | DE | 84818079
DI15B1.6 | Válvula lineal 2 vías, rosca interna, DN15, PN16, Kvs 1,6 - latón - carrera 20 mm | 222 | 1 | 1 |  | 5059087012029 | 1.112 | 194X88X50 | DE | 84818079
DI15B2.5 | Válvula lineal 2 vías, rosca interna, DN15, PN16, Kvs 2,5 - latón - carrera 20 mm | 222 | 1 | 1 |  | 5059087012036 | 1.12 | 192X88X46 | DE | 84818079
DI15B4.0 | Válvula lineal 2 vías, rosca interna, DN15, PN16, Kvs 4,0 - latón - carrera 20 mm | 222 | 1 | 1 |  | 5059087012043 | 1.1 | 194X86X50 | DE | 84818079
DI20B6.3 | Válvula lineal 2 vías, rosca interna, DN20, PN16, Kvs 6,3 - latón - carrera 20 mm | 217 | 1 | 1 |  | 5059087012050 | 1.14 | 192X86X54 | DE | 84818079
DI25B10 | Válvula lineal 2 vías, rosca interna, DN25, PN16, Kvs 10 - latón - carrera 20 mm | 258 | 1 | 1 |  | 5059087012067 | 1.56 | 216X118X84 | DE | 84818079
DI32B16 | Válvula lineal 2 vías, rosca interna, DN32, PN16, Kvs 16 - latón - carrera 20 mm | 286 | 1 | 1 |  | 5059087012074 | 2.08 | 216X118X82 | DE | 84818079
DI40B25 | Válvula lineal 2 vías, rosca interna, DN40, PN16, Kvs 25 - latón - carrera 20 mm | 336 | 1 | 1 |  | 5059087012081 | 2.55 | 224X132X74 | DE | 84818079
DI50B40 | Válvula lineal 2 vías, rosca interna, DN50, PN16, Kvs 40 - latón - carrera 20 mm | 405 | 1 | 1 |  | 5059087012098 | 3.26 | 210X154X112 | DE | 84818079
DR100GFLA | Válvula rotativa 3 vías, hierro fundido, embridada, DN100, Kvs 160 - Tmáx 130ºC, PN6 | 677 | 1 | 1 |  | 4024627101304 | 27 | 290X290X280 | DE | 84818081
DR125GFLA | Válvula rotativa 3 vías, hierro fundido, embridada, DN125, Kvs 250 - Tmáx 130ºC, PN6 | 1234 | 1 | 1 |  | 4024627100604 | 42.864 | 342,9X342,9X358,14 | DE | 84818081
DR150GFLA | Válvula rotativa 3 vías, hierro fundido, embridada, DN150, Kvs 630 - Tmáx 130ºC, PN6 | 2248 | 1 | 1 |  | 4024627100659 | 48 | 350X350X360 | DE | 84818081
DR20GMLA | Válvula rotativa 3 vías, hierro fundido, R 3/4", Kvs 6,3 - Tmáx 130ºC, PN6 | 124.1 | 1 | 1 |  | 4024627100352 | 2.36 | 168X164X154 | DE | 84818081
DR25GMLA | Válvula rotativa 3 vías, hierro fundido, R 1", Kvs 10 - Tmáx 130ºC, PN6 | 128.5 | 1 | 1 |  | 4024627100406 | 2.476 | 168X160X154 | DE | 84818081
DR300-100A | Válvula reductora de presión pilotada - Hierro fundido con bridas - DN100 - Tmáx 80ºC - PN16 bar - PS 1….4 bar - Kvs 167 | 4244 | 1 | 1 |  | 4019837062767 | 39 | 350X350X110 | DE | 84811019
DR300-150A | Válvula reductora de presión pilotada - Hierro fundido con bridas - DN150 - Tmáx 80ºC - PN16 bar - PS 1….4 bar - Kvs 407 | 7073 | 1 | 1 |  | 4019837062774 | 82 | 480X480X143 | DE | 84811019
DR300-200A | Válvula reductora de presión pilotada - Hierro fundido con bridas - DN200 - Tmáx 80ºC - PN16 bar - PS 1….4 bar - Kvs 676 | 10450 | 1 | 1 |  | 4019837062781 | 159 | 600X570X173 | DE | 84811019
DR300-250A | Válvula reductora de presión pilotada - Hierro fundido con bridas - DN250 - Tmáx 80ºC - PN16 bar - PS 1….4 bar - Kvs 1160 | 17415 | 1 | 1 |  | 4019837062798 | 247 | 730X730X205 | DE | 84811019
DR300-300A | Válvula reductora de presión pilotada - Hierro fundido con bridas - DN300 - Tmáx 80ºC - PN16 bar - PS 1….4 bar - Kvs 1600 | #VALUE! | 1 | 1 |  | 4019837062804 | 407 | 850X870X230 | IL | 84811019
DR300-350A | Válvula reductora de presión pilotada - Hierro fundido con bridas - DN350 - Tmáx 80ºC - PN16 bar - PS 1….4 bar - Kvs 1600 | #VALUE! | 1 | 1 |  | 4019837062811 | 512 | 980X910X260 | IL | 84811019
DR300-400A | Válvula reductora de presión pilotada - Hierro fundido con bridas - DN400 - Tmáx 80ºC - PN16 bar - PS 1….4 bar - Kvs 3300 | #VALUE! | 1 | 1 |  | 4019837062828 | 824 | 1100X1150X290 | IL | 84811019
DR300-450A | Válvula reductora de presión pilotada - Hierro fundido con bridas - DN450 - Tmáx 80ºC - PN16 bar - PS 1….4 bar - Kvs 3300 | #VALUE! | 1 | 1 |  | 4019837062835 | 947 | 1200X1170X310 | IL | 84811019
DR300-50A | Válvula reductora de presión pilotada - Hierro fundido con bridas - DN50 - Tmáx 80ºC - PN16 bar - PS 1….4 bar - Kvs 43 | 2845 | 1 | 1 |  | 4019837062736 | 14 | 230X270X83 | DE | 84811019
DR300-65A | Válvula reductora de presión pilotada - Hierro fundido con bridas - DN65 - Tmáx 80ºC - PN16 bar - PS 1….4 bar - Kvs 43 | 3209 | 1 | 1 |  | 4019837062743 | 45 | 292X280X93 | DE | 84811019
DR300-80A | Válvula reductora de presión pilotada - Hierro fundido con bridas - DN80 - Tmáx 80ºC - PN16 bar - PS 1….4 bar - Kvs 103 | 3825 | 1 | 1 |  | 4019837062750 | 24 | 310X330X100 | DE | 84811019
DR32GMLA | Válvula rotativa 3 vías, hierro fundido, R 1 1/4", Kvs 16 - Tmáx 130ºC, PN6 | 153 | 1 | 1 |  | 4024627100451 | 4.27 | 166X164X154 | DE | 84818081
DR40GFLA | Válvula rotativa 3 vías, hierro fundido, embridada, DN40, Kvs 25 - Tmáx 130ºC, PN6 | 277 | 1 | 1 |  | 4024627101106 | 3.24 | 206X200X194 | DE | 84818081
DR40GMLA | Válvula rotativa 3 vías, hierro fundido, R 1 1/2", Kvs 25 - Tmáx 130ºC, PN6 | 171 | 1 | 1 |  | 4024627100505 | 4.36 | 166X164X156 | DE | 84818081
DR50GFLA | Válvula rotativa 3 vías, hierro fundido, embridada, DN50, Kvs 40 - Tmáx 130ºC, PN6 | 334 | 1 | 1 |  | 4024627101151 | 9.798 | 203,2X205,74X200,66 | DE | 84818081
DR65GFLA | Válvula rotativa 3 vías, hierro fundido, embridada, DN65, Kvs 63 - Tmáx 130ºC, PN6 | 373 | 1 | 1 |  | 4024627101205 | 12.72 | 0X0X0 | DE | 84818081
DR80GFLA | Válvula rotativa 3 vías, hierro fundido, embridada, DN80, Kvs 100 - Tmáx 130ºC, PN6 | 558 | 1 | 1 |  | 4024627101250 | 20.366 | 287,02X289,56X276,86 | DE | 84818081
DT40BT22 | Termostato de ambiente DT4 - digital cableado, calor/frío, ON/OFF, negro, alimentación a pilas (incluidas) | 59 | 1 | 1 |  | 5059085002633 | 0.245 | 155X114X50 | GB | 90321020
DT40GT21 | Termostato de ambiente DT4 - digital cableado, calor/frío, ON/OFF, gris, alimentación a pilas (incluidas) | 59 | 1 | 1 |  | 5059085002626 | 0.245 | 155X114X50 | GB | 90321020
DT40WT20 | Termostato de ambiente DT4 - digital cableado, calor/frío, ON/OFF, blanco, alimentación a pilas (incluidas) | 59 | 1 | 1 |  | 5059085002619 | 0.245 | 155X114X50 | GB | 90321020
DT41SPMBT32 | Termostato de ambiente DT4M - digital cableado, calor/frío, modulante OPENTHERM, negro | 70 | 1 | 1 |  | 5059085002787 | 0.245 | 101X101X23,5 | GB | 90321020
DT41SPMGT31 | Termostato de ambiente DT4M - digital cableado, calor/frío, modulante OPENTHERM, gris | 70 | 1 | 1 |  | 5059085002770 | 0.245 | 101X101X23,5 | GB | 90321020
DT41SPMWT30 | Termostato de ambiente DT4M - digital cableado, calor/frío, modulante OPENTHERM, blanco | 70 | 1 | 1 |  | 5059085002763 | 0.245 | 101X101X23,5 | GB | 90321020
DTS42BRFST22 | Termostato de recambio DTS42 - digital inalámbrico, calor/frío, negro | 79 | 1 | 1 |  | 5059085002695 | 0.245 | 101X101X23,5 | GB | 90321020
DTS42GRFST21 | Termostato de recambio DTS42 - digital inalámbrico, calor/frío, gris | 79 | 1 | 1 |  | 5059085002688 | 0.245 | 101X101X23,5 | GB | 90321020
DTS42WRFST20 | Termostato de recambio DTS42 - digital inalámbrico, calor/frío, calor/frío, blanco | 79 | 1 | 1 |  | 5059085002671 | 0.245 | 101X101X23,5 | GB | 90321020
DU144A1001 | Válvula de bypass por presión diferencial, 3/4", hasta 1.000 l/h, con racores de compresión cobre 22 mm | 35.6 | 1 | 1 |  | 4029289043573 | 0.3 | 68X82X44 | DE | 84818099
DU144A1002 | Válvula de bypass por presión diferencial, 3/4", hasta 1000 l/h, con racores, rosca exterior 3/4" | 46.7 | 1 | 1 |  | 4029289057648 | 0.38 | 80X65X40 | DE | 84818099
DU145-3/4A | Válvula de bypass por presión diferencial, 3/4", hasta 3.000 l/h, con racores rosca exterior 3/4" | 84.5 | 1 | 1 |  | 4019837061395 | 0.62 | 124X102X52 | DE | 84818099
DU145-3/4E | Válvula de bypass por presión diferencial, 3/4", hasta 3.000 l/h, sin racores, rosca interior | 69.1 | 1 | 1 |  | 4019837036638 | 0.336 | 124X98X50 | DE | 84814090
DU146-11/4A | Válvula de bypass por presión diferencial, 1 1/4", hasta 1.000 l/h, rosca interior | 267 | 1 | 1 |  | 4019837037048 | 1.34 | 244X126X88 | DE | 84818099
DU146-3/4A | Válvula de bypass por presión diferencial, 3/4, 3/4", hasta 3.000 l/h, rosca interior | 142.9 | 1 | 1 |  | 4019837022785 | 0.71 | 172X114X68 | DE | 84818099
E121-1/2A | Purgador automático de aire 1/2", cuerpo de latón, Tmáx 110ºC - Pmáx 10 bar, caja de 12 unidades | 122.1 | 1 | 1 |  | 4019837007768 | 2.23 | 228,6X101,6X107,95 | IT | 84813099
E121-3/8A | Purgador automático de aire 3/8", cuerpo de latón, Tmáx 110ºC - Pmáx 10 bar, caja de 12 unidades | 104.8 | 1 | 1 |  | 4019837007751 | 2.1 | 234X98X108 | IT | 84818099
E121S-1/2A | Purgador automático para aplicaciones solares, 1/2", cuerpo de latón, Tmáx 150ºC, Pmáx 10 bar, caja de 12 unidades | 298 | 1 | 1 |  | 4019837121921 | 2.23 | 236X102X110 | IT | 84814090
E121S-3/8A | Purgador automático para aplicaciones solares, 3/8", cuerpo de latón, Tmáx 150ºC, Pmáx 10 bar, caja de 12 unidades | 271 | 1 | 1 |  | 4019837121914 | 2.12 | 236X100X108 | IT | 84814090
E125S-1/2A | Purgador automático para aplicaciones solares, 1/2", cuerpo de latón, Tmáx 150ºC, Pmáx 10 bar, para agua y agua con glycol | 64.6 | 1 | 1 |  | 4019837119300 | 0.332 | 104X66X64 | IT | 84814090
E125S-3/8A | Purgador automático para aplicaciones solares, 3/8", cuerpo de latón, Tmáx 150ºC, Pmáx 10 bar, para agua y agua con glycol | 54.5 | 1 | 1 |  | 4019837119294 | 0.34 | 104X66X64 | IT | 84814090
E53205C-HW | Repartidor a 2 sensores para AMR y Walk-By. Transmisión C-Mode | 74.8 | 1 | 5 |  | 5025121381277 | 0.064 | 102X40X30 | DE | 90268020
E53205S-HW | Repartidor a 2 sensores para AMR y Walk-By. Transmisión S-Mode | 74.8 | 1 | 5 |  | 5025121381291 | 0.064 | 102X40X30 | DE | 90268020
EA122-AA | Purgador automático de aire 1/8"-3/8", cuerpo de material sintético, Tmáx 110ºC, Pmáx 6 bar, incluye válvula de corte | 23.8 | 1 | 1 |  | 4019837058876 | 0.208 | 138X52X52 | DE | 84814090
EA122-BA | Purgador automático de aire 1/4"-3/8", cuerpo de material sintético, Tmáx 110ºC, Pmáx 6 bar, incluye válvula de corte | 23.8 | 1 | 1 |  | 4019837007782 | 0.2 | 136X53X54 | DE | 84814090
EE046-T11 | Detector de condensación | 195 | 1 | 1 |  | 5059085003470 | 0.046 | 85X70X30 | AT | 90258080
ES05F-1/2A | Cartucho malla 1 mm para D05F R=1/2"+ 3/4" | 9.8 | 1 | 1 |  | 4019837029579 | 0.1 | 25X25X20 | DE | 84819000
ES06F-1/2A | Cartucho malla 0,16 mm para D06F/FH/FN 1/2"+3/4" | 6.8 | 1 | 1 |  | 4019837025786 | 0.009 | 57,15X38,1X38,1 | DE | 84212100
ES06F-11/2A | Cartucho malla 0,16 mm para D06F/FH/FN 1 1/2"+2" | 17.7 | 1 | 1 |  | 4019837025809 | 0.045 | 101,6X50,8X50,8 | DE | 84212100
ES06F-1B | Cartucho malla 0,16 mm para D06F 1"+1 1/4" (a partir de 1991) | 13.1 | 1 | 1 |  | 4019837030469 | 0.014 | 50,8X38,1X38,1 | DE | 84212100
ES78TS-065A | Cartucho para filtro 100 μm - Para F78TS-65... (DN65) | 1275 | 1 | 1 |  | 4019837149178 | 1.07 | 285X160X160 | DE | 84219990
ES78TS-065B | Cartucho para filtro 20 μm - Para F78TS-65... (DN65) | 1275 | 1 | 1 |  | 4019837149185 | 1.07 | 285X160X160 | DE | 84212100
ES78TS-065C | Cartucho para filtro 50 μm - Para F78TS-65... (DN65) | 1275 | 1 | 1 |  | 4019837149192 | 1.07 | 285X160X160 | DE | 84212100
ES78TS-065D | Cartucho para filtro 200 μm - Para F78TS-65... (DN65) | 1275 | 1 | 1 |  | 4019837149208 | 1.07 | 285X160X160 | DE | 84219990
ES78TS-065F | Cartucho para filtro 500 μm - Para F78TS-65... (DN65) | 1275 | 1 | 1 |  | 4019837151584 | 1.07 | 285X160X160 | DE | 84212100
ES78TS-080A | Cartucho para filtro 100 μm - Para F78TS-80... (DN80) | 1304 | 1 | 1 |  | 4019837149215 | 1.82 | 375X325X200 | DE | 84212100
ES78TS-080B | Cartucho para filtro 20 μm - Para F78TS-80... (DN80) | 1304 | 1 | 1 |  | 4019837149222 | 1.82 | 375X325X200 | DE | 84212100
ES78TS-080C | Cartucho para filtro 50 μm - Para F78TS-80... (DN80) | 1304 | 1 | 1 |  | 4019837149239 | 1.82 | 375X325X200 | DE | 84212100
ES78TS-080D | Cartucho para filtro 200 μm - Para F78TS-80... (DN80) | 1304 | 1 | 1 |  | 4019837149246 | 1.82 | 375X325X200 | DE | 84212100
ES78TS-080F | Cartucho para filtro 500 μm - Para F78TS-80... (DN80) | 1304 | 1 | 1 |  | 4019837151591 | 1.82 | 375X325X200 | DE | 84212100
ES78TS-100A | Cartucho para filtro 100 μm - Para F78TS-100... (DN100) | 1910 | 1 | 1 |  | 4019837149253 | 2.5 | 375X325X200 | DE | 84212100
ES78TS-100B | Cartucho para filtro 20 μm - Para F78TS-100... (DN100) | 1910 | 1 | 1 |  | 4019837149260 | 2.5 | 375X325X200 | DE | 84219990
ES78TS-100C | Cartucho para filtro 50 μm - Para F78TS-100... (DN100) | 1910 | 1 | 1 |  | 4019837149277 | 2.5 | 375X325X200 | DE | 84212100
ES78TS-100D | Cartucho para filtro 200 μm - Para F78TS-100... (DN100) | 1910 | 1 | 1 |  | 4019837149284 | 2.5 | 375X325X200 | DE | 84212100
ES78TS-100F | Cartucho para filtro 500 μm - Para F78TS-100... (DN100) | 1910 | 1 | 1 |  | 4019837151607 | 2.5 | 375X325X200 | DE | 84212100
ESD05FS | Cartucho malla 1 mm para D05FS R=1/2"-2" | 22.2 | 1 | 1 |  | 4019837113971 | 0.036 | 153X92X43 | DE | 84811005
EW1050AP1200 | Contador agua Q3=2.5, DN15, Tmáx 30°C,110 mm, salida pulsos | 75.7 | 1 | 1 |  | 4029289076014 | 0.5 | 110X72X68,5 | PL | 90282000
EW1050AP2000 | Contador agua Q3=4, DN20, Tmáx 30°C, 130 mm, salida pulsos | 79.9 | 1 | 1 |  | 4029289076021 | 0.6 | 130X72X68,5 | PL | 90282000
EW1051AP1200 | Contador agua Q3=2.5, DN15, Tmáx 90°C, 110 mm, salida pulsos | 76.8 | 1 | 1 |  | 4029289076038 | 0.5 | 110X72X68,5 | PL | 90282000
EW1051AP2000 | Contador agua Q3=4, DN20, Tmáx 90°C, 130 mm, salida pulsos | 79.9 | 1 | 1 |  | 4029289076045 | 0.6 | 130X72X68,5 | PL | 90282000
EW1100AC0600 | Contador agua Q3=1.6, DN15, Tmáx 50°C, 110 mm, lectura directa | 40.4 | 1 | 1 |  | 4029289076052 | 0.5 | 110X72X68,5 | PL | 90282000
EW1100AC1100 | Contador agua Q3=2.5, DN15, Tmáx 50°C, 80 mm, lectura directa | 40.4 | 1 | 1 |  | 4029289076069 | 0.5 | 80X72X68,5 | PL | 90282000
EW1100AC1200 | Contador agua Q3=2.5, DN15, Tmáx 50°C, 110 mm, lectura directa | 40.4 | 1 | 1 |  | 4029289076076 | 0.5 | 110X72X68,5 | PL | 90282000
EW1100AC1400 | Contador agua Q3=2.5, DN20, Tmáx 50°C, 130 mm, lectura directa | 42.6 | 1 | 1 |  | 4029289076083 | 0.6 | 130X72X68,5 | PL | 90282000
EW1100AC2000 | Contador agua Q3=4, DN20, Tmáx 50ºC, 130 mm, lectura directa | 44.6 | 1 | 1 |  | 4029289076090 | 0.6 | 130X72X68,5 | PL | 90282000
EW1100CC2800 | Contador agua Q3=6.3, DN25, Tmáx 50°C, 260 mm, lectura directa | 222 | 1 | 1 |  | 4029289076236 | 2 | 260X111X120 | PL | 90282000
EW1100CC3900 | Contador agua Q3=10, DN32, Tmáx 50°C, 260 mm, lectura directa | 230 | 1 | 1 |  | 4029289076243 | 2.2 | 260X111X120 | PL | 90282000
EW1100CC4600 | Contador agua Q3=16, DN40, Tmáx 50°C, 300 mm, lectura directa | 269 | 1 | 1 |  | 4029289076250 | 2.5 | 300X111X120 | PL | 90282000
EW1101AC0600 | Contador agua Q3=1.6, DN15, Tmáx 90°C, 110 mm, lectura directa | 41.5 | 1 | 1 |  | 4029289076106 | 0.5 | 110X72X68,5 | PL | 90282000
EW1101AC1100 | Contador agua Q3=2.5, DN15, Tmáx 90°C, 80 mm, lectura directa | 41.5 | 1 | 1 |  | 4029289076113 | 0.5 | 80X72X68,5 | PL | 90282000
EW1101AC1200 | Contador agua Q3=2.5, DN15, Tmáx 90°C, 110 mm, lectura directa | 41.5 | 1 | 1 |  | 4029289076120 | 0.5 | 110X72X68,5 | PL | 90282000
EW1101AC1400 | Contador agua Q3=2.5, DN20, Tmáx 90°C, 130 mm, lectura directa | 45.7 | 1 | 1 |  | 4029289076137 | 0.6 | 130X72X68,5 | PL | 90282000
EW1101AC2000 | Contador agua Q3=4, DN20, Tmáx 90°C, 130 mm, lectura directa | 44.6 | 1 | 1 |  | 4029289076144 | 0.6 | 130X72X68,5 | PL | 90282000
EW1101CC2800 | Contador agua Q3=6.3, DN25, Tmáx 130°C, 260 mm, lectura directa | 255 | 1 | 1 |  | 4029289076304 | 2 | 260X111X120 | PL | 90282000
EW1101CC3900 | Contador agua Q3=10, DN32, Tmáx 130°C, 260 mm, lectura directa | 259 | 1 | 1 |  | 4029289076311 | 2.2 | 260X111X120 | PL | 90282000
EW1101CC4600 | Contador agua Q3=16, DN40, Tmáx 130°C, 300 mm, lectura directa | 288 | 1 | 1 |  | 4029289076328 | 2.5 | 300X111X120 | PL | 90282000
EW1500AF1255C | Contador electrónico agua, Q3=2.5, DN15, Tmáx 30°C, 110 mm, lectura RADIO C-Mode 5.5 | 95 | 1 | 1
EW1500AF2055C | Contador electrónico agua, Q3=4.0, DN20, Tmáx 30°C, 130 mm, lectura RADIO C-Mode 5.5 | 108.8 | 1 | 1
EW1501AF1255C | Contador electrónico agua, Q3=2.5, DN15, Tmáx 90°C, 110 mm, lectura RADIO C-Mode 5.5 | 101.3 | 1 | 1
EW1501AF2055C | Contador electrónico agua, Q3=4.0, DN20, Tmáx 90°C, 130 mm, lectura RADIO C-Mode 5.5 | 115 | 1 | 1
EW1710AC5000 | Contador agua tipo Woltman, Q3=40, DN50, Tmáx 30°C, 200 mm, lectura directa | 448 | 1 | 1 |  | 4029289076656 | 9.9 | 200X165X187 | PL | 90282000
EW1710AC5600 | Contador agua tipo Woltman, Q3=63, DN65, Tmáx 30°C, 200 mm, lectura directa | 519 | 1 | 1 |  | 4029289076663 | 10.6 | 200X185X197 | PL | 90282000
EW1710AC6500 | Contador agua tipo Woltman, Q3=100, DN80, Tmáx 30°C, 225 mm, lectura directa | 581 | 1 | 1 |  | 4029289076670 | 13.3 | 225X200X219 | PL | 90282000
EW1710AC7300 | Contador agua tipo Woltman, Q3=160, DN100, Tmáx 30°C, 250 mm, lectura directa | 723 | 1 | 1 |  | 4029289076687 | 15.6 | 250X220X229 | PL | 90282000
EW1710AC8100 | Contador agua tipo Woltman Q3=250, DN125, Tmáx 30ºC, 250 mm, lectura directa | 767 | 1 | 1 |  | 4029289076694 | 18.1 | 250X250X257 | PL | 90282000
EW1710AC8500 | Contador agua tipo Woltman Q3=400, DN150, Tmáx 30ºC, 300 mm, lectura directa | 1059 | 1 | 1 |  | 4029289076700 | 40.1 | 300X285X357 | PL | 90282000
EW1710AC8900 | Contador agua tipo Woltman Q3=630, DN200, Tmáx 30ºC, 350 mm, lectura directa | 1325 | 1 | 1 |  | 4029289076717 | 51.1 | 350X340X382 | PL | 90282000
EW1710AC9100 | Contador agua tipo Woltman Q3=1000, DN250, Tmáx 30ºC, 450 mm, lectura directa | 1836 | 1 | 1 |  | 4029289076724 | 75.1 | 450X400X427 | PL | 90282000
EW1710AC9200 | Contador agua tipo Woltman Q3=1600, DN300, Tmáx 30ºC, 500 mm, lectura directa | 4041 | 1 | 1 |  | 4029289076731 | 103.1 | 500X460X497 | PL | 90282000
EW1711AC5000 | Contador agua tipo Woltman Q3=25, DN50, Tmáx 130ºC, 200 mm, lectura directa | 607 | 1 | 1 |  | 4029289076748 | 9.9 | 200X165X187 | PL | 90282000
EW1711AC5600 | Contador agua tipo Woltman Q3=40, DN65, Tmáx 130ºC, 200 mm, lectura directa | 704 | 1 | 1 |  | 4029289076755 | 10.6 | 200X185X197 | PL | 90282000
EW1711AC6500 | Contador agua tipo Woltman Q3=63, DN80, Tmáx 130ºC, 225 mm, lectura directa | 825 | 1 | 1 |  | 4029289076762 | 13.3 | 225X200X219 | PL | 90282000
EW1711AC7300 | Contador agua tipo Woltman Q3=100, DN100, Tmáx 130ºC, 250 mm, lectura directa | 942 | 1 | 1 |  | 4029289076779 | 15.6 | 250X220X229 | PL | 90282000
EW1711AC8100 | Contador agua tipo Woltman Q3=160, DN125, Tmáx 130ºC, 250 mm, lectura directa | 1009 | 1 | 1 |  | 4029289076786 | 18.1 | 250X250X257 | PL | 90282000
EW1711AC8500 | Contador agua tipo Woltman Q3=250, DN150, Tmáx 130ºC, 300 mm, lectura directa | 1662 | 1 | 1 |  | 4029289076793 | 40.1 | 300X285X357 | PL | 90282000
EW1711AC8900 | Contador agua tipo Woltman Q3=400, DN200, Tmáx 130ºC, 350 mm, lectura directa | 1949 | 1 | 1 |  | 4029289076809 | 51.1 | 350X340X382 | PL | 90282000
EW1711AC9100 | Contador agua tipo Woltman Q3=630, DN250, Tmáx 130ºC, 450 mm, lectura directa | 2274 | 1 | 1 |  | 4029289076816 | 75.1 | 450X400X427 | PL | 90282000
EW1711AC9200 | Contador agua tipo Woltman Q3=1600, DN300, Tmáx 130ºC, 500 mm, lectura directa | 4387 | 1 | 1 |  | 4029289076823 | 103.1 | 500X460X497 | PL | 90282000
EW3701AP4900 | Caudalímetro tipo Woltman hasta 130ºC, QP15, PN16, DN40F, 100 l/pulso | 737 | 1 | 1 |  | 4029289076922 | 7.9 | 200X150X177 | PL | 90261081
EW3701AP5000 | Caudalímetro tipo Woltman hasta 130ºC, QP15, PN16, DN50F, 100 l/pulso | 949 | 1 | 1 |  | 4029289076830 | 9.9 | 200X165X187 | PL | 90261081
EW3701AP5600 | Caudalímetro tipo Woltman hasta 130ºC, QP25, PN16, DN65, 100 l/pulso | 969 | 1 | 1 |  | 4029289076847 | 10.6 | 200X185X197 | PL | 90261081
EW3701AP6500 | Caudalímetro tipo Woltman hasta 130ºC, QP40, PN16, DN80, 100 l/pulso | 1212 | 1 | 1 |  | 4029289076854 | 13.3 | 225X200X219 | PL | 90261081
EW3701AP7300 | Caudalímetro tipo Woltman hasta 130ºC, QP60, PN16, DN100, 100 l/pulso | 1352 | 1 | 1 |  | 4029289076861 | 15.6 | 250X220X229 | PL | 90261081
EW3701AP8100 | Caudalímetro tipo Woltman hasta 130ºC, QP100, PN16, DN125, 100 l/pulso | 1436 | 1 | 1 |  | 4029289076878 | 18.1 | 250X250X257 | PL | 90261081
EW3701AP8500 | Caudalímetro tipo Woltman hasta 130ºC, QP150, PN16, DN150, 100 l/pulso | 2245 | 1 | 1 |  | 4029289076885 | 40.1 | 300X285X357 | PL | 90261081
EW3701AP8900 | Caudalímetro tipo Woltman hasta 130ºC, QP250, PN16, DN200, 100 l/pulso | 2411 | 1 | 1 |  | 4029289076892 | 51.1 | 350X340X382 | PL | 90261081
EW3701AP9100 | Caudalímetro tipo Woltman hasta 130ºC, QP400, PN16, DN250, 100 l/pulso | 2996 | 1 | 1 |  | 4029289076908 | 75.1 | 450X400X427 | PL | 90261081
EW3701AP9203 | Caudalímetro tipo Woltman hasta 130ºC, QP600, PN16, DN300, 1.000 l/pulso | 5347 | 1 | 1 |  | 4029289076915 | 103.1 | 500X460X497 | PL | 90261081
EW5001CD0010 | Calculador de energía electrónico, calefacción/refrigeración, 10 l/pulso, kWH, sin decimales | 293 | 1 | 1 |  | 4029289077004 | 0.5 | 159X100X54 | PL | 90269000
EW5001CD0100 | Calculador de energía electrónico, calefacción/refrigeración, 100 l/pulso, MWh, 1 decimal | 293 | 1 | 1 |  | 4029289077028 | 0.5 | 159X100X54 | PL | 90268020
EW5001CD1000 | Calculador de energía electrónico, calefacción/refrigeración, 1000 l/pulso, MWh, 1 decimal | 293 | 1 | 1 |  | 4029289077042 | 0.5 | 159X100X54 | PL | 90269000
EW5001CDZ | Calculador de energía electrónico calefacción/refrigeración - configurable | 293 | 1 | 1 |  | 4029289080721 | 5 | 0X0X0 | PL | 90269000
EW535M5777 | Central de recogida de datos IZAR CENTER 60 | 1794 | 1 | 1 |  | 4029289062031 | 0.922 | 310X210X118 | DE | 85437090
EW535M5780 | Central de recogida de datos IZAR CENTER 250 | 2802 | 1 | 1 |  | 4029289062079 | 0.65 | 220X155X100 | DE | 85437090
EW535M5781 | Central de recogida de datos IZAR CENTER 60 con MEMORIA | 2671 | 1 | 1 |  | 4029289062048 | 0.9 | 314X204X120 | DE | 85437090
EW535M5782 | Central de recogida de datos IZAR CENTER 120 con MEMORIA | 3159 | 1 | 1 |  | 4029289068002 | 0.65 | 220X155X100 | DE | 85437090
EW535M5783 | Central de recogida de datos IZAR CENTER 250 con MEMORIA | 3643 | 1 | 1 |  | 4029289062086 | 0.65 | 220X150X100 | DE | 85437090
EW6001BK0100 | Contador de energía mecánico, calefacción/refrigeración, QP0.6, DN15, 110 mm, salida MBUS y 2 entradas de impulsos | 342 | 1 | 1 |  | 4029289082060 | 1.007 | 154X140X104 | DE | 90268020
EW6001BK1200 | Contador de energía mecánico, calefacción/refrigeración, QP1.5, DN15, 110 mm, salida MBUS y 2 entradas de impulsos | 342 | 1 | 1 |  | 4029289082077 | 1.007 | 154X140X104 | DE | 90268020
EW6001BK2000 | Contador de energía mecánico, calefacción/refrigeración, QP2.5, DN20, 130 mm, salida MBUS y 2 entradas de impulsos | 372 | 1 | 1 |  | 4029289082084 | 1.074 | 154X140X104 | DE | 90268020
EW7011BC1200 | Contador de energía ultrasónico para calefacción, QP1.5, DN15, 110 mm, lectura directa | 316 | 1 | 1 |  | 4029289083333 | 0.78 | 154X140X104 | DE | 90268020
EW7011BC2000 | Contador de energía ultrasónico para calefacción, QP2.5, DN20, 130 mm, lectura directa | 326 | 1 | 1 |  | 4029289083340 | 0.907 | 154X140X104 | DE | 90268020
EW7011BF1255C | Contador de energía ultrasónico para calefacción, QP1.5, DN15, 110 mm, lectura radio AMR y Walk-by - C-mode | 377 | 1 | 1 |  | 4029289083357 | 0.872 | 178X129X126 | DE | 90268020
EW7011BF1255S | Contador de energía ultrasónico para calefacción, QP1.5, DN15, 110 mm, lectura radio AMR y Walk-by - S-mode | 377 | 1 | 1 |  | 4029289083371 | 0.082 | 180X130X130 | DE | 90268020
EW7011BF2055C | Contador de energía ultrasónico para calefacción, QP2.5, DN20, 130 mm, lectura radio AMR y Walk-by - C-mode | 398 | 1 | 1 |  | 4029289083364 | 9 | 178X129X126 | DE | 90268020
EW7011BF2055S | Contador de energía ultrasónico para calefacción, QP2.5, DN20, 130 mm, lectura radio AMR y Walk-by - S-mode | 398 | 1 | 1 |  | 4029289083388 | 9 | 178X129X126 | DE | 90268020
EW7011BK1200 | Contador de energía ultrasónico para calefacción, QP1.5, DN15, 110 mm, salida M-bus | 377 | 1 | 1 |  | 4029289083395 | 0.96 | 178X129X126 | DE | 90268020
EW7011BK2000 | Contador de energía ultrasónico para calefacción, QP2.5, DN20, 130 mm, salida M-bus | 398 | 1 | 1 |  | 4029289083401 | 1.03 | 178X129X126 | DE | 90268020
EW7011CF0155C | Contador de energía ultrasónico para calefacción y refrigeración, QP0.6, DN15, 110 mm, lectura radio AMR y Walk-by - C-mode | 377 | 1 | 1 |  | 5059087020369 | 0.53 | 110X78X65 | DE | 90268020
EW7011CF1255C | Contador de energía ultrasónico para calefacción y refrigeración, QP1.5, DN15, 110 mm, lectura radio AMR y Walk-by - C-mode | 377 | 1 | 1 |  | 5059087020376 | 0.53 | 110X78X65 | DE | 90268020
EW7011CF2055C | Contador de energía ultrasónico para calefacción y refrigeración, QP2.5, DN20, 130 mm, lectura radio AMR y Walk-by - C-mode | 398 | 1 | 1 |  | 5059087020383 | 0.66 | 130X78X69 | DE | 90268020
EW7730A1200 | Contador de energía ultrasónico para calefacción - 1/2" - 1500 l/h, lectura directa, roscado | 439 | 1 | 1 |  | 4029289053664 | 1 | 230X152X118 | DE | 90268020
EW7730A2000 | Contador de energía ultrasónico para calefacción - 3/4" - 2500 l/h, lectura directa, roscado | 459 | 1 | 1 |  | 4029289053671 | 1.088 | 226X150X118 | DE | 90268020
EW7730A3600 | Contador de energía ultrasónico para calefacción - 1" - 6000 l/h, lectura directa, roscado | 857 | 1 | 1 |  | 4029289053701 | 1.932 | 272X136X176 | DE | 90268020
EW7730A4000 | Contador de energía ultrasónico para calefacción - DN32 - 6000 l/h, lectura directa, embridado | 1122 | 1 | 1 |  | 4029289053718 | 4.89 | 270X136X178 | DE | 90268020
EW7730A4600 | Contador de energía ultrasónico para calefacción - 1 1/2" - 10000 l/h, lectura directa, roscado | 1224 | 1 | 1 |  | 4029289068798 | 3.904 | 308X308X194 | DE | 90268020
EW7730A4800 | Contador de energía ultrasónico para calefacción - DN40 - 10000 l/h, lectura directa, embridado | 1428 | 1 | 1 |  | 4029289053725 | 7.34 | 310X202X306 | DE | 90268020
EW7730A5200 | Contador de energía ultrasónico para calefacción - DN50 - 15000 l/h, lectura directa, embridado | 1683 | 1 | 1 |  | 4029289053732 | 7.62 | 314X196X306 | DE | 90268020
EW7730A6000 | Contador de energía ultrasónico para calefacción - DN65 - 25000 l/h, lectura directa, embridado | 2244 | 1 | 1 |  | 4029289053749 | 9.266 | 310X194X304 | DE | 90268020
EW7730A7000 | Contador de energía ultrasónico para calefacción - DN80 - 40000 l/h, lectura directa, embridado | 2652 | 1 | 1 |  | 4029289053756 | 12.026 | 372X228X354 | DE | 90268020
EW7730A7800 | Contador de energía ultrasónico para calefacción - DN100 - 60000 l/h, lectura directa, embridado | 3366 | 1 | 1 |  | 4029289053763 | 17.16 | 370X240X350 | DE | 90268020
EW7730M1200 | Contador de energía ultrasónico para calefacción - 1/2" - 1500 l/h, salida M-Bus, roscado | 530 | 1 | 1 |  | 4029289051516 | 1.002 | 226X150X118 | DE | 90268020
EW7730M2000 | Contador de energía ultrasónico para calefacción - 3/4" - 2500 l/h, salida M-Bus, roscado | 551 | 1 | 1 |  | 4029289051523 | 1.11 | 228X152X118 | DE | 90268020
EW7730M3600 | Contador de energía ultrasónico para calefacción - 1" - 6000 l/h, salida M-Bus, roscado | 969 | 1 | 1 |  | 4029289051547 | 1.94 | 270X178X138 | DE | 90268020
EW7731A1200 | Contador de energía ultrasónico para calefacción y refrigeración - 1/2" - 1500 l/h, lectura directa, roscado | 512 | 1 | 1 |  | 4029289053794 | 1.028 | 228X152X116 | DE | 90268020
EW7731A2000 | Contador de energía ultrasónico para calefacción y refrigeración - 3/4" - 2500 l/h, lectura directa, roscado | 530 | 1 | 1 |  | 4029289053800 | 1.116 | 228X152X118 | DE | 90268020
EW7731A3600 | Contador de energía ultrasónico para calefacción y refrigeración - 1" - 6000 l/h, lectura directa, roscado | 969 | 1 | 1 |  | 4029289053831 | 1.96 | 270X176X134 | DE | 90268020
EW7731A4000 | Contador de energía ultrasónico para calefacción y refrigeración - DN32 - 6000 l/h, lectura directa, embridado | 1204 | 1 | 1 |  | 4029289053848 | 4.934 | 268X136X178 | DE | 90268020
EW7731A4600 | Contador de energía ultrasónico para calefacción y refrigeración - 1 1/2" - 10000 l/h, lectura directa, roscado | 1326 | 1 | 1 |  | 4029289068804 | 3.986 | 308X306X194 | DE | 90268020
EW7731A4800 | Contador de energía ultrasónico para calefacción y refrigeración - DN40 - 10000 l/h, lectura directa, embridado | 1479 | 1 | 1 |  | 4029289053855 | 7.392 | 312X208X304 | DE | 90268020
EW7731A5200 | Contador de energía ultrasónico para calefacción y refrigeración - DN50 - 15000 l/h, lectura directa, embridado | 1836 | 1 | 1 |  | 4029289053862 | 9.1 | 385X295X194 | DE | 90268020
EW7731A6000 | Contador de energía ultrasónico para calefacción y refrigeración - DN65 - 25000 l/h, lectura directa, embridado | 2346 | 1 | 1 |  | 4029289053879 | 9.186 | 310X194X304 | DE | 90268020
EW7731A7000 | Contador de energía ultrasónico para calefacción y refrigeración - DN80 - 40000 l/h, lectura directa, embridado | 2754 | 1 | 1 |  | 4029289053886 | 11.88 | 378X232X356 | DE | 90268020
EW7731A7800 | Contador de energía ultrasónico para calefacción y refrigeración - DN100 - 60000 l/h, lectura directa, embridado | 3468 | 1 | 1 |  | 4029289053893 | 17.136 | 370X232X352 | DE | 90268020
EW7731M1200 | Contador de energía ultrasónico para calefacción y refrigeración - 1/2" - 1500 l/h, salida M-Bus, roscado | 592 | 1 | 1 |  | 4029289052032 | 1.05 | 228X152X116 | DE | 90268020
EW7731M2000 | Contador de energía ultrasónico para calefacción y refrigeración - 3/4"- 2500 l/h, salida M-Bus, roscado | 622 | 1 | 1 |  | 4029289052049 | 1.132 | 226X150X118 | DE | 90268020
EW7731M3600 | Contador de energía ultrasónico para calefacción y refrigeración - 1"- 6000 l/h, salida M-Bus, roscado | 1071 | 1 | 1 |  | 4029289052063 | 1.962 | 270X138X176 | DE | 90268020
EW7731M4000 | Contador de energía ultrasónico para calefacción y refrigeración - DN32 - 6000 l/h, salida M-Bus, embridado | 1275 | 1 | 1 |  | 4029289052261 | 4.904 | 268X180X138 | DE | 90268020
EW7731M4800 | Contador de energía ultrasónico para calefacción y refrigeración - DN40 - 10000 l/h, salida M-Bus, embridado | 1581 | 1 | 1 |  | 4029289052339 | 7.294 | 310X194X306 | DE | 90268020
EW7731M5200 | Contador de energía ultrasónico para calefacción y refrigeración - DN50 - 15000 l/h, salida M-Bus, embridado | 1785 | 1 | 1 |  | 4029289052346 | 7.59 | 314X306X194 | DE | 90268020
EW7731M6000 | Contador de energía ultrasónico para calefacción y refrigeración - DN65 - 25000 l/h, salida M-Bus, embridado | 2346 | 1 | 1 |  | 4029289052353 | 9.296 | 308X192X302 | DE | 90268020
EW7731M7000 | Contador de energía ultrasónico para calefacción y refrigeración - DN80 - 40000 l/h, salida M-Bus, embridado | 2805 | 1 | 1 |  | 4029289052360 | 11.622 | 372X356X226 | DE | 90268020
EW7731M7800 | Contador de energía ultrasónico para calefacción y refrigeración - DN100 - 60000 l/h, salida M-Bus, embridado | 3570 | 1 | 1 |  | 4029289052377 | 17.23 | 370X232X350 | DE | 90268020
EWA087HY003 | Racor para sensor de impulsión con rosca interna M10x1 | 22.3 | 1 | 1 |  | 4029289053909 | 0.08 | 140X94X86 | DE | 84819000
EWA087HY004 | Válvula de esfera rosca interna de 1/2" | 13.6 | 1 | 1 |  | 4029289053916 | 0.2 | 83X59X32 | IT | 84818081
EWA087HY005 | Válvula de esfera rosca interna de 3/4" | 18.7 | 1 | 1 |  | 4029289053923 | 0.55 | 87X71X39 | IT | 84818081
EWA087HY006 | Válvula de esfera rosca interna de 1" | 27.3 | 1 | 1 |  | 4029289053930 | 0.38 | 140X100X40 | IT | 84818081
EWA110C1520-MBUS | Módulo de comunicación M-Bus para contadores serie EW110 (DN15…20) | 83.7 | 1 | 1 |  | 4029289077059 | 0.1 | 70X70X30 | PL | 85176200
EWA110C1520-PO | Módulo de comunicación con salida de pulsos para contadores serie EW110 (DN15…20) - Pulso Open Colector | 83.7 | 1 | 1 |  | 4029289077066 | 0.1 | 70X70X30 | PL | 90289090
EWA110C2540-MBUS | Módulo de comunicación M-Bus para contadores serie EW110 (DN25…40) | 83.7 | 1 | 1 |  | 4029289077868 | 0.1 | 70X70X30 | PL | 85176200
EWA110C2540-PO | Módulo de comunicación con salida de pulsos para contadores serie EW110 (DN25…40) - Pulso Open Colector | 83.7 | 1 | 1 |  | 4029289077875 | 0.1 | 70X70X30 | PL | 90289090
EWA1500035 | Juego de racores para contadores DN15 con orificio para precinto (2 racores, 2 tuercas y 2 juntas) | 10.2 | 1 | 1 |  | 4029289072764 | 0.136 | 139X115X29 | IT | 74122000
EWA1500042 | Juego de racores para contadores DN20 con orificio para precinto (2 racores, 2 tuercas y 2 juntas) | 17.3 | 1 | 1 |  | 4029289072771 | 1.25 | 136X144X92 | IT | 74122000
EWA1500062 | Juego de racores para contadores DN25 con orificio para precinto (2 racores, 2 tuercas y 2 juntas) | 32.6 | 1 | 1 |  | 4029289072788 | 0.476 | 178X161X70 | IT | 74122000
EWA1500067 | Juego de racores para contadores DN32 con orificio para precinto (2 racores, 2 tuercas y 2 juntas) | 45.9 | 1 | 1 |  | 4029289079787 | 0.75 | 170X150X70 | PL | 74122000
EWA1500072 | Juego de racores para contadores DN40 con orificio para precinto (2 racores, 2 tuercas y 2 juntas) | 66.3 | 1 | 1 |  | 4029289072795 | 0.988 | 167X155X71 | IT | 74122000
EWA171C-MBUS | Módulo de comunicación M-Bus para contadores serie EW171 | 83.7 | 1 | 1 |  | 4029289077080 | 0.1 | 70X70X30 | PL | 85176200
EWA171C-PO | Módulo de comunicación con salida de pulsos para contadores serie EW171 - Pulse Open Colector | 83.7 | 1 | 1 |  | 4029289077097 | 0.1 | 70X70X30 | PL | 90289090
EWA3001798 | Cable óptico para configuración EW500 | 570 | 1 | 1 |  | 4029289080066 | 0.1 | 50X25X25 | PL | 90269000
EWA3001799 | Interfaz óptico con comunicación Bluetooth para programación de contadores | 2083 | 1 | 1 |  | 4029289063397 | 0.154 | 108X94X68 | DE | 90269000
EWA3002679 | Pareja de sensores de temperatura pt500; 5,2 mm (Certificado mid) cable 10 m | 270 | 1 | 1 |  | 4029289068606 | 0.58 | 226X222X140 | DE | 90251900
EWA3002680 | Pareja de sensores de temperatura pt500; 5,2 mm (Certificado mid) cable 2 m | 116.9 | 1 | 1 |  | 4029289068613 | 0.136 | 142X98X96 | DE | 90251900
EWA3002681 | Pareja de sensores de temperatura pt500; 5,2 mm (Certificado mid) cable 3 m | 152 | 1 | 1 |  | 4029289063632 | 0.184 | 142X102X92 | DE | 90251900
EWA3002682 | Pareja de sensores de temperatura pt500; 5,2 mm (Certificado mid) cable 5 m | 240 | 1 | 1 |  | 4029289068620 | 0.3 | 212X90X124 | DE | 90269000
EWA3002684 | Vainas para contadores (Certificado MID) - DN15...32 - L = 35 mm | 38.3 | 1 | 1 |  | 4029289057716 | 0.12 | 140X98X94 | DE | 84819000
EWA3002685 | Vainas para contadores (Certificado MID) - DN40...65 - L = 52 mm | 50.8 | 1 | 1 |  | 4029289057617 | 0.11 | 152X96X88 | DE | 90269000
EWA3004406 | Vainas para contadores (Certificado MID) - DN80...125 - L = 85 mm | 63.1 | 1 | 1 |  | 4029289057631 | 0.04 | 140X98X94 | DE | 84819000
EWA3004407 | Vainas para contadores (Certificado MID) - DN150... - L = 120 mm | 124.6 | 1 | 1 |  | 4029289057723 | 0.148 | 142X100X94 | DE | 84819000
EWA3022071 | Módulo M-Bus para contadores EW773 | 84.9 | 1 | 1 |  | 4029289068361 | 0.054 | 142X98X94 | DE | 90269000
EWA3022073 | Módulo de salida de pulsos para contadores EW773 | 89 | 1 | 1 |  | 4029289068378 | 0.068 | 290X103X96 | DE | 90269000
EWA3022074 | Módulo de entrada de pulsos para contadores EW773 | 65.7 | 1 | 1 |  | 4029289068385 | 0.058 | 142X96X98 | DE | 90269000
EWA3022075 | Módulo combinado de entradas y salidas de pulsos para contadores EW773 | 89 | 1 | 1 |  | 4029289068392 | 0.058 | 144X100X96 | DE | 90269000
EWA3022103 | Batería principal de recambio de lito (D-cell) | 100.2 | 1 | 1 |  | 4029289068699 | 0.08 | 133X90X83 | DE | 90269000
EWA500C-MBUS | Módulo M-Bus para EW500 | 127.8 | 1 | 1 |  | 4029289077127 | 0.1 | 70X70X30 | PL | 90269000
EWA500C-PIPO | Módulo de entrada/salida de pulsos para EW500 | 51 | 1 | 1 |  | 4029289077660 | 0.1 | 70X70X30 | PL | 90269000
EWA500C-PO | Módulo de salida de pulsos para EW500 | 49.1 | 1 | 1 |  | 4029289077653 | 0.1 | 70X70X30 | PL | 90269000
EWA500C-RS485 | Módulo Modbus RTU para EW500 | 128.1 | 1 | 1 |  | 4029289077141 | 0.1 | 70X70X30 | PL | 85176200
EWA500P-230V | Fuente de alimentación 230 Vac para EW500 | 92 | 1 | 1 |  | 4029289077141 | 0.1 | 70X70X30 | PL | 85044082
EWA600C-MBUS | Módulo con salida M-Bus para EW600 y EW701 | 198 | 1 | 1 |  | 4029289082107 | 0.21 | 130X78X78 | DE | 90289090
EWA600C-RF55C | Módulo radio AMR y Walk-by - Transmisión C-mode para EW600 y EW701 | 198 | 1 | 1 |  | 4029289082138 | 0.102 | 130X78X78 | DE | 90268020
EWA600C-RF55S | Módulo radio AMR y Walk-by - Transmisión S-mode para EW600 y EW701 | 198 | 1 | 1 |  | 4029289082145 | 0.102 | 130X78X78 | DE | 90268020
EWP500-XPRT | Llave para configuración avanzada EW500 | 237 | 1 | 1 |  | 4029289081032 | 0.1 | 85X60X32 | PL | 90269000
EXF125-A | Contrabridas con reducción DN125/DN100 de fundición dúctil | 674 | 1 | 1 |  | 4019837151423 | 6 | 0X0X0 | DE | 84819000
F42006646 001 | Topes para límite del margen de la serie MT2000 | 1.1 | 20 | 20 |  | 5025121388030 | 0.001 | 52X100X3 | GB | 90329000
F42007110 001 | Cubierta antimanipulación para T4360/T6360 | 8 | 1 | 1 |  | 5025121388023 | 0.04 | 88X92X50 | GB | 90329000
F42010972 001 | Sensor a distancia para T4/T6 Cableado (hasta 50 metros) | 70.4 | 1 | 1 |  | 5025121388900 | 0.08 | 90X86X52 | GB | 90251900
F74CS-1/2AA | Filtro con lavado a contracorriente, conector orientable, vaso transparente - 1/2" - Tmáx 30ºC - PE 16 bar - malla 100 micras | 259 | 1 | 1 |  | 4019837122119 | 2.2 | 400X200X140 | DE | 84212100
F74CS-1/2AC | Filtro con lavado a contracorriente, conector orientable, vaso transparente - 1/2" - Tmáx 30ºC - PE 16 bar - malla 50 micras | 259 | 1 | 1 |  | 4019837122126 | 2.2 | 400X200X140 | DE | 84212100
F74CS-1/2AD | Filtro con lavado a contracorriente, conector orientable, vaso transparente - 1/2" - Tmáx 30ºC - PE 16 bar - malla 200 micras | 259 | 1 | 1 |  | 4019837122133 | 2.2 | 400X200X140 | DE | 84212100
F74CS-11/2LFAA | Filtro con lavado a contracorriente, conector orientable, vaso transparente - 1 1/2" - Tmáx 30ºC - PE 16 bar - malla 100 micras, libre de plomo | 787 | 1 | 1 |  | 4019837154417 | 18 | 600X390X200 | DE | 84212100
F74CS-11/4AA | Filtro con lavado a contracorriente, conector orientable, vaso transparente - 1 1/4" - Tmáx 30ºC - PE 16 bar - malla 100 micras | 299 | 1 | 1 |  | 4019837122140 | 2.934 | 392X196X136 | DE | 84212100
F74CS-11/4AC | Filtro con lavado a contracorriente, conector orientable, vaso transparente - 1 1/4" - Tmáx 30ºC - PE 16 bar - malla 50 micras | 299 | 1 | 1 |  | 4019837122157 | 3.226 | 388X186X126 | DE | 84212100
F74CS-11/4AD | Filtro con lavado a contracorriente, conector orientable, vaso transparente - 1 1/4" - Tmáx 30ºC - PE 16 bar - malla 200 micras | 299 | 1 | 1 |  | 4019837122164 | 2.918 | 396X194X134 | DE | 84212100
F74CS-1AA | Filtro con lavado a contracorriente, conector orientable, vaso transparente - 1" - Tmáx 30ºC - PE 16 bar - malla 100 micras | 286 | 1 | 1 |  | 4019837122171 | 2.686 | 390X196X136 | DE | 84212100
F74CS-1AC | Filtro con lavado a contracorriente, conector orientable, vaso transparente - 1" - Tmáx 30ºC - PE 16 bar - malla 50 micras | 286 | 1 | 1 |  | 4019837122188 | 2.72 | 400X200X140 | DE | 84212100
F74CS-1AD | Filtro con lavado a contracorriente, conector orientable, vaso transparente - 1" - Tmáx 30ºC - PE 16 bar - malla 200 micras | 286 | 1 | 1 |  | 4019837122195 | 2.678 | 392X194X138 | DE | 84212100
F74CS-2LFAA | Filtro con lavado a contracorriente, conector orientable, vaso transparente - 2" - Tmáx 30ºC - PE 16 bar - malla 100 micras, libre de plomo | 821 | 1 | 1 |  | 4019837154424 | 20.5 | 600X390X200 | DE | 84212100
F74CS-3/4AA | Filtro con lavado a contracorriente, conector orientable, vaso transparente - 3/4" - Tmáx 30ºC - PE 16 bar - malla 100 micras | 272 | 1 | 1 |  | 4019837122201 | 2.458 | 394X192X134 | DE | 84212100
F74CS-3/4AC | Filtro con lavado a contracorriente, conector orientable, vaso transparente - 3/4" - Tmáx 30ºC - PE 16 bar - malla 50 micras | 272 | 1 | 1 |  | 4019837122218 | 2.494 | 390X200X132 | DE | 84212100
F74CS-3/4AD | Filtro con lavado a contracorriente, conector orientable, vaso transparente - 3/4" - Tmáx 30ºC - PE 16 bar - malla 200 micras | 272 | 1 | 1 |  | 4019837122225 | 2.5 | 392X192X130 | DE | 84212100
F76S-1/2AA | Filtro con lavado a contracorriente DOUBLE SPIN, vaso transparente - 1/2" - Tmáx 40ºC - PE 16 bar - malla 100 micras | 390 | 1 | 1 |  | 4019837037475 | 2.9 | 605X200X110 | DE | 84212100
F76S-1/2AAM | Filtro con lavado a contracorriente DOUBLE SPIN, vaso de latón - 1/2" - Tmáx 70ºC - PE 25 bar - malla 100 micras | 587 | 1 | 1 |  | 4019837037482 | 4.472 | 602X202X108 | DE | 84212100
F76S-1/2AB | Filtro con lavado a contracorriente DOUBLE SPIN, vaso transparente - 1/2" - Tmáx 40ºC - PE 16 bar - malla 20 micras | 390 | 1 | 1 |  | 4019837037499 | 2.94 | 0X0X0 | DE | 84212100
F76S-1/2AC | Filtro con lavado a contracorriente DOUBLE SPIN, vaso transparente - 1/2" - Tmáx 40ºC - PE 16 bar - malla 50 micras | 390 | 1 | 1 |  | 4019837037505 | 2.9 | 602X202X112 | DE | 84212100
F76S-1/2ACM | Filtro con lavado a contracorriente DOUBLE SPIN, vaso de latón - 1/2" - Tmáx 70ºC - PE 25 bar - malla 50 micras | 587 | 1 | 1 |  | 4019837037512 | 4.38 | 557X190X99 | DE | 84212100
F76S-1/2AD | Filtro con lavado a contracorriente DOUBLE SPIN, vaso transparente - 1/2" - Tmáx 40ºC - PE 16 bar - malla 200 micras | 390 | 1 | 1 |  | 4019837037529 | 2.74 | 178X110X110 | DE | 84212100
F76S-11/2AA | Filtro con lavado a contracorriente DOUBLE SPIN, vaso transparente - 1 1/2" - Tmáx 40ºC - PE 16 bar - malla 100 micras | 652 | 1 | 1 |  | 4019837037574 | 5.54 | 598X204X154 | DE | 84212100
F76S-11/2AAM | Filtro con lavado a contracorriente DOUBLE SPIN, vaso de latón - 1 1/2" - Tmáx 70ºC - PE 25 bar - malla 100 micras | 924 | 1 | 1 |  | 4019837037581 | 7.95 | 600X200X158 | DE | 84212100
F76S-11/2AB | Filtro con lavado a contracorriente DOUBLE SPIN, vaso transparente - 1 1/2" - Tmáx 40ºC - PE 16 bar - malla 20 micras | 652 | 1 | 1 |  | 4019837037598 | 5.586 | 596X210X158 | DE | 84212100
F76S-11/2AC | Filtro con lavado a contracorriente DOUBLE SPIN, vaso transparente - 1 1/2" - Tmáx 40ºC - PE 16 bar - malla 50 micras | 652 | 1 | 1 |  | 4019837037604 | 5.576 | 596X208X158 | DE | 84212100
F76S-11/2ACM | Filtro con lavado a contracorriente DOUBLE SPIN, vaso de latón - 1 1/2" - Tmáx 70ºC - PE 25 bar - malla 50 micras | 924 | 1 | 1 |  | 4019837037611 | 8 | 606X216X160 | DE | 84212100
F76S-11/2AD | Filtro con lavado a contracorriente DOUBLE SPIN, vaso transparente - 1 1/2" - Tmáx 40ºC - PE 16 bar - malla 200 micras | 652 | 1 | 1 |  | 4019837037628 | 5.518 | 604X202X156 | DE | 84212100
F76S-11/4AA | Filtro con lavado a contracorriente DOUBLE SPIN, vaso transparente - 1 1/4" - Tmáx 40ºC - PE 16 bar - malla 100 micras | 480 | 1 | 1 |  | 4019837037710 | 3.53 | 602X204X108 | DE | 84212100
F76S-11/4AAM | Filtro con lavado a contracorriente DOUBLE SPIN, vaso de latón - 1 1/4" - Tmáx 70ºC - PE 25 bar - malla 100 micras | 716 | 1 | 1 |  | 4019837037727 | 5.26 | 602X200X110 | DE | 84212100
F76S-11/4AB | Filtro con lavado a contracorriente DOUBLE SPIN, vaso transparente - 1 1/4" - Tmáx 40ºC - PE 16 bar - malla 20 micras | 480 | 1 | 1 |  | 4019837037734 | 3.526 | 598X206X108 | DE | 84212100
F76S-11/4AC | Filtro con lavado a contracorriente DOUBLE SPIN, vaso transparente - 1 1/4" - Tmáx 40ºC - PE 16 bar - malla 50 micras | 480 | 1 | 1 |  | 4019837037741 | 3.536 | 604X204X112 | DE | 84212100
F76S-11/4ACM | Filtro con lavado a contracorriente DOUBLE SPIN, vaso de latón - 1 1/4" - Tmáx 70ºC - PE 25 bar - malla 50 micras | 716 | 1 | 1 |  | 4019837037758 | 5.03 | 178X110X110 | DE | 84212100
F76S-11/4AD | Filtro con lavado a contracorriente DOUBLE SPIN, vaso transparente - 1 1/4" - Tmáx 40ºC - PE 16 bar - malla 200 micras | 480 | 1 | 1 |  | 4019837037765 | 3.524 | 608X202X108 | DE | 84212100
F76S-1AA | Filtro con lavado a contracorriente DOUBLE SPIN, vaso transparente - 1" - Tmáx 40ºC - PE 16 bar - malla 100 micras | 430 | 1 | 1 |  | 4019837037857 | 3.3 | 0X0X0 | DE | 84212100
F76S-1AAM | Filtro con lavado a contracorriente DOUBLE SPIN, vaso de latón - 1" - Tmáx 70ºC - PE 25 bar - malla 100 micras | 652 | 1 | 1 |  | 4019837037864 | 5.366 | 600X200X112 | DE | 84212100
F76S-1AB | Filtro con lavado a contracorriente DOUBLE SPIN, vaso transparente - 1" - Tmáx 40ºC - PE 16 bar - malla 20 micras | 430 | 1 | 1 |  | 4019837037871 | 2.976 | 598X204X108 | DE | 84212100
F76S-1AC | Filtro con lavado a contracorriente DOUBLE SPIN, vaso transparente - 1" - Tmáx 40ºC - PE 16 bar - malla 50 micras | 430 | 1 | 1 |  | 4019837037888 | 3.4 | 602X204X112 | DE | 84212100
F76S-1ACM | Filtro con lavado a contracorriente DOUBLE SPIN, vaso de latón - 1" - Tmáx 70ºC - PE 25 bar - malla 50 micras | 652 | 1 | 1 |  | 4019837037895 | 4.94 | 600X194X194 | DE | 84212100
F76S-1AD | Filtro con lavado a contracorriente DOUBLE SPIN, vaso transparente - 1" - Tmáx 40ºC - PE 16 bar - malla 200 micras | 430 | 1 | 1 |  | 4019837037901 | 3.304 | 606X198X108 | DE | 84212100
F76S-2AA | Filtro con lavado a contracorriente DOUBLE SPIN, vaso transparente - 2" - Tmáx 40ºC - PE 16 bar - malla 100 micras | 716 | 1 | 1 |  | 4019837038007 | 6.54 | 600X204X160 | DE | 84212100
F76S-2AAM | Filtro con lavado a contracorriente DOUBLE SPIN, vaso de latón - 2" - Tmáx 70ºC - PE 25 bar - malla 100 micras | 1040 | 1 | 1 |  | 4019837038014 | 8.93 | 590X194X194 | DE | 84212100
F76S-2AB | Filtro con lavado a contracorriente DOUBLE SPIN, vaso transparente - 2" - Tmáx 40ºC - PE 16 bar - malla 20 micras | 716 | 1 | 1 |  | 4019837038021 | 6.57 | 598X194X154 | DE | 84212100
F76S-2AC | Filtro con lavado a contracorriente DOUBLE SPIN, vaso transparente - 2" - Tmáx 40ºC - PE 16 bar - malla 50 micras | 716 | 1 | 1 |  | 4019837038038 | 6.416 | 598X202X156 | DE | 84212100
F76S-2ACM | Filtro con lavado a contracorriente DOUBLE SPIN, vaso de latón - 2" - Tmáx 70ºC - PE 25 bar - malla 50 micras | 1040 | 1 | 1 |  | 4019837038045 | 9.32 | 594X194X194 | DE | 84212100
F76S-2AD | Filtro con lavado a contracorriente DOUBLE SPIN, vaso transparente - 2" - Tmáx 40ºC - PE 16 bar - malla 200 micras | 716 | 1 | 1 |  | 4019837038052 | 6.46 | 600X202X158 | DE | 84212100
F76S-3/4AA | Filtro con lavado a contracorriente DOUBLE SPIN, vaso transparente - 3/4" - Tmáx 40ºC - PE 16 bar - malla 100 micras | 416 | 1 | 1 |  | 4019837038144 | 2.83 | 600X202X108 | DE | 84212100
F76S-3/4AAM | Filtro con lavado a contracorriente DOUBLE SPIN, vaso de latón - 3/4" - Tmáx 70ºC - PE 25 bar - malla 100 micras | 592 | 1 | 1 |  | 4019837038151 | 4.56 | 600X204X108 | DE | 84212100
F76S-3/4AB | Filtro con lavado a contracorriente DOUBLE SPIN, vaso transparente - 3/4" - Tmáx 40ºC - PE 16 bar - malla 20 micras | 416 | 1 | 1 |  | 4019837038168 | 2.822 | 600X206X110 | DE | 84212100
F76S-3/4AC | Filtro con lavado a contracorriente DOUBLE SPIN, vaso transparente - 3/4" - Tmáx 40ºC - PE 16 bar - malla 50 micras | 416 | 1 | 1 |  | 4019837038175 | 2.778 | 598X204X108 | DE | 84212100
F76S-3/4ACM | Filtro con lavado a contracorriente DOUBLE SPIN, vaso de latón - 3/4" - Tmáx 70ºC - PE 25 bar - malla 50 micras | 592 | 1 | 1 |  | 4019837038182 | 4.4 | 604X204X108 | DE | 84212100
F76S-3/4AD | Filtro con lavado a contracorriente DOUBLE SPIN, vaso transparente - 3/4" - Tmáx 40ºC - PE 16 bar - malla 200 micras | 416 | 1 | 1 |  | 4019837038199 | 2.8 | 592X196X196 | DE | 84212100
F78TS-100FA | Filtro con lavado a contracorriente - DN100 - Tmáx 40ºC - PE 16 bar - malla 100 micras - bridas | 3783 | 1 | 1 |  | 4019837149048 | 42.309 | 590X395X290 | DE | 84212100
F78TS-100FB | Filtro con lavado a contracorriente - DN100 - Tmáx 40ºC - PE 16 bar - malla 20 micras - bridas | 3783 | 1 | 1 |  | 4019837149055 | 42.309 | 590X395X290 | DE | 84212100
F78TS-100FC | Filtro con lavado a contracorriente - DN100 - Tmáx 40ºC - PE 16 bar - malla 50 micras - bridas | 3783 | 1 | 1 |  | 4019837149062 | 42.309 | 590X395X290 | DE | 84212100
F78TS-100FD | Filtro con lavado a contracorriente - DN100 - Tmáx 40ºC - PE 16 bar - malla 200 micras - bridas | 3783 | 1 | 1 |  | 4019837149079 | 42.309 | 590X395X290 | DE | 84212100
F78TS-65FA | Filtro con lavado a contracorriente - DN65 - Tmáx 40ºC - PE 16 bar - malla 100 micras - bridas | 2739 | 1 | 1 |  | 4019837148966 | 24.93 | 590X395X290 | DE | 84212100
F78TS-65FB | Filtro con lavado a contracorriente - DN65 - Tmáx 40ºC - PE 16 bar - malla 20 micras - bridas | 2739 | 1 | 1 |  | 4019837148973 | 24.93 | 590X395X290 | DE | 84212100
F78TS-65FC | Filtro con lavado a contracorriente - DN65 - Tmáx 40ºC - PE 16 bar - malla 50 micras - bridas | 2739 | 1 | 1 |  | 4019837148980 | 24.93 | 590X395X290 | DE | 84212100
F78TS-65FD | Filtro con lavado a contracorriente - DN65 - Tmáx 40ºC - PE 16 bar - malla 200 micras - bridas | 2739 | 1 | 1 |  | 4019837148997 | 24.93 | 590X395X290 | DE | 84212100
F78TS-80FA | Filtro con lavado a contracorriente - DN80 - Tmáx 40ºC - PE 16 bar - malla 100 micras - bridas | 3260 | 1 | 1 |  | 4019837149000 | 34.053 | 590X395X290 | DE | 84212100
F78TS-80FB | Filtro con lavado a contracorriente - DN80 - Tmáx 40ºC - PE 16 bar - malla 20 micras - bridas | 3260 | 1 | 1 |  | 4019837149017 | 34.053 | 590X395X290 | DE | 84212100
F78TS-80FC | Filtro con lavado a contracorriente - DN80 - Tmáx 40ºC - PE 16 bar - malla 50 micras - bridas | 3260 | 1 | 1 |  | 4019837149024 | 34.053 | 590X395X290 | DE | 84212100
F78TS-80FD | Filtro con lavado a contracorriente - DN80 - Tmáx 40ºC - PE 16 bar - malla 200 micras - bridas | 3260 | 1 | 1 |  | 4019837149031 | 34.053 | 590X395X290 | DE | 84212100
FEG3/4CS10 | Racores para cobre para válvulas rosca macho - DN 10 mm | 4.1 | 1 | 1 |  | 4029289078575 | 0.036 | 150X20X80 | IT | 74122000
FEG3/4CS12 | Racores para cobre para válvulas rosca macho - DN 12 mm | 4.1 | 1 | 1 |  | 4029289078582 | 0.038 | 110X20X100 | IT | 74122000
FEG3/4CS14 | Racores para cobre para válvulas rosca macho - DN 14 mm | 4.1 | 1 | 1 |  | 4029289079602 | 0.035 | 90X70X20 | IT | 74122000
FEG3/4CS15 | Racores para cobre para válvulas rosca macho - DN 15 mm | 4.1 | 1 | 1 |  | 4029289079619 | 0.03 | 90X70X20 | IT | 74122000
FEG3/4CS16 | Racores para cobre para válvulas rosca macho - DN 16 mm | 4.1 | 1 | 1 |  | 4029289078612 | 0.034 | 120X20X80 | IT | 74122000
FEG3/4CS18 | Racores para cobre para válvulas rosca macho - DN 18 mm | 4.1 | 1 | 1 |  | 4029289078629 | 0.034 | 115X20X100 | IT | 74122000
FEG3/4P12X1.1 | Racores para PEX/PER para válvulas rosca macho - DN 12 mm | 5.1 | 1 | 1 |  | 4029289078353 | 0.038 | 120X20X100 | IT | 74122000
FEG3/4P16X1.5 | Racores para PEX/PER para válvulas rosca macho - DN 16 mm | 5.1 | 1 | 1 |  | 4029289078360 | 0.036 | 120X20X100 | IT | 74122000
FEG3/4PM14X2 | Racores para multicapa para válvulas rosca macho - 14x2mm | 5.1 | 1 | 1 |  | 4029289078513 | 0.044 | 100X20X100 | IT | 74122000
FEG3/4PM16X2 | Racores para multicapa para válvulas rosca macho - 16x2mm | 5.1 | 1 | 1 |  | 4029289079664 | 0.03 | 0X0X0 | IT | 74122000
FEG3/4PM16X2.2 | Racores para multicapa para válvulas rosca macho - 16x2,2mm | 5.1 | 1 | 1 |  | 4029289078537 | 0.044 | 160X20X100 | IT | 74122000
FEG3/4PM17X2 | Racores para multicapa para válvulas rosca macho - 17x2mm | 6.6 | 1 | 1 |  | 4029289079671 | 0.045 | 90X70X20 | IT | 74122000
FEG3/4PM18X2 | Racores para multicapa para válvulas rosca macho - 18x2mm | 5.1 | 1 | 1 |  | 4029289079688 | 0.06 | 90X70X20 | IT | 74122000
FEG3/4PM20X2 | Racores para multicapa para válvulas rosca macho - 20x2mm | 5.1 | 1 | 1 |  | 4029289078568 | 0.042 | 150X30X80 | IT | 74122000
FEM24C12 | Racores para cobre para válvulas línea Design 10/12 - 12 mm | 8.9 | 1 | 1 |  | 4029289078315 | 0.066 | 140X69X18 | IT | 74122000
FEM24C15 | Racores para cobre para válvulas línea Design 13/15 - 15 mm | 8.9 | 1 | 1 |  | 4029289078339 | 0.066 | 157X83X23 | IT | 74122000
FEM24M14X2 | Racores para multicapa para válvulas línea Design 14x2 | 9.1 | 1 | 1 |  | 4029289078476 | 0.082 | 84X83X23 | IT | 74122000
FEM24M16X2 | Racores para multicapa para válvulas línea Design 16x2 | 9.1 | 1 | 1 |  | 4029289078483 | 0.06 | 160X100X30 | IT | 74122000
FEM24M18X2 | Racores para multicapa para válvulas línea Design 18x2 | 9.1 | 1 | 1 |  | 4029289078490 | 0.076 | 166X63X25 | IT | 74122000
FEM24M20X2 | Racores para multicapa para válvulas línea Design 20x2 | 9.1 | 1 | 1 |  | 4029289078506 | 0.08 | 84X84X26 | IT | 74122000
FEM24P12X1.1 | Racores para PE-X para válvulas línea Design 12x1,1 | 7.7 | 1 | 1 |  | 4029289078391 | 0.08 | 385X207X128 | IT | 74122000
FEM24P14X2 | Racores para PE-X para válvulas línea Design 14x2 | 7.7 | 1 | 1 |  | 4029289078407 | 0.358 | 152X52X27 | IT | 74122000
FEM24P16X1.5 | Racores para PE-X para válvulas línea Design 15x1,5 | 7.7 | 1 | 1 |  | 4029289078414 | 0.072 | 434X241X124 | IT | 74122000
FEM24P16X2 | Racores para PE-X para válvulas línea Design 16x2 | 7.7 | 1 | 1 |  | 4029289078421 | 0.058 | 170X72X22 | IT | 74122000
FEM24P18X2 | Racores para PE-X para válvulas línea Design 18x2 | 7.7 | 1 | 1 |  | 4029289078438 | 0.072 | 164X82X24 | IT | 74122000
FF06-1/2AA | Filtro lavado manual, vaso transparente - 1/2" - Tmáx 40ºC - PE 16 bar - malla 105/135 micras, con racores | 81.1 | 1 | 1 |  | 4019837040789 | 0.75 | 218X116X84 | DE | 84212100
FF06-1/2AAM | Filtro lavado manual, vaso de latón - 1/2" - Tmáx 80ºC - PE 25 bar - malla 105/135 micras, con racores macho | 158 | 1 | 1 |  | 4019837046798 | 1.11 | 216X124X86 | DE | 84212100
FF06-1/2EA | Filtro lavado manual, vaso transparente - 1/2" - Tmáx 40ºC - PE 16 bar - malla 105/135 micras, sin racores | 79.2 | 1 | 1 |  | 4019837040796 | 0.598 | 216X118X86 | DE | 84212100
FF06-11/4AA | Filtro lavado manual, vaso transparente - 1 1/4" - Tmáx 40ºC - PE 16 bar - malla 105/135 micras, con racores | 120.3 | 1 | 1 |  | 4019837049355 | 1.67 | 246X120X94 | DE | 84212100
FF06-11/4AAM | Filtro lavado manual, vaso de latón - 1 1/4" - Tmáx 80ºC - PE 25 bar - malla 105/135 micras, con racores macho | 216 | 1 | 1 |  | 4019837072971 | 2.208 | 288X124X80 | DE | 84212100
FF06-1AA | Filtro lavado manual, vaso transparente - 1" - Tmáx 40ºC - PE 16 bar - malla 105/135 micras, con racores | 108.4 | 1 | 1 |  | 4019837040826 | 1.37 | 216X118X82 | DE | 84212100
FF06-1AAM | Filtro lavado manual, vaso de latón - 1" - Tmáx 80ºC - PE 25 bar - malla 105/135 micras, con racores macho | 211 | 1 | 1 |  | 4019837046811 | 1.92 | 216X118X82 | DE | 84212100
FF06-1EA | Filtro lavado manual, vaso transparente - 1" - Tmáx 40ºC - PE 16 bar - malla 105/135 micras, sin racores | 103.6 | 1 | 1 |  | 4019837040833 | 0.972 | 216X118X86 | DE | 84212100
FF06-3/4AA | Filtro lavado manual, vaso transparente - 3/4" - Tmáx 40ºC - PE 16 bar - malla 105/135 micras, con racores | 88.7 | 1 | 1 |  | 4019837040802 | 1.088 | 213,36X119,38X83,82 | DE | 84212100
FF06-3/4AAM | Filtro lavado manual, vaso de latón - 3/4" - Tmáx 80ºC - PE 25 bar - malla 105/135 micras, con racores macho | 182 | 1 | 1 |  | 4019837046804 | 1.58 | 214X120X84 | DE | 84212100
FF06-3/4EA | Filtro lavado manual, vaso transparente - 3/4" - Tmáx 40ºC - PE 16 bar - malla 105/135 micras, sin racores | 86 | 1 | 1 |  | 4019837040819 | 0.826 | 218X118X86 | DE | 84212100
FIG1/2CS10 | Racores para cobre para válvulas y detentores rosca hembra 1/2"- 10 mm | 2 | 1 | 1 |  | 4029289078674 | 0.052 | 120X20X120 | CZ | 74122000
FIG1/2CS12 | Racores para cobre para válvulas y detentores rosca hembra 1/2"- 12 mm | 2 | 1 | 1 |  | 4029289078681 | 0.048 | 120X20X120 | CZ | 74121000
FIG1/2CS14 | Racores para cobre para válvulas y detentores rosca hembra 1/2"- 14 mm | 2 | 1 | 1 |  | 4029289078698 | 0.034 | 120X20X120 | CZ | 74122000
FIG1/2CS15 | Racores para cobre para válvulas y detentores rosca hembra 1/2"- 15 mm | 2 | 1 | 1 |  | 4029289078704 | 0.03 | 122X114X23 | CZ | 74122000
FIG1/2CS16 | Racores para cobre para válvulas y detentores rosca hembra 1/2"- 16 mm | 2 | 1 | 1 |  | 4029289078711 | 0.028 | 120X20X120 | CZ | 74122000
FIG1/2M16X2 | Racores para multicapa 1/2"PE-X 16x2 | 5.8 | 1 | 1 |  | 4029289079077 | 0.04 | 120X20X120 | CZ | 74122000
FIG3/4CS22 | Racores para cobre 3/4"- 22 mm | 3.9 | 1 | 1 |  | 4029289078735 | 0.026 | 120X20X100 | CZ | 74122000
FIG3/8CS10 | Racores para cobre 3/8" - 10 mm | 5.8 | 1 | 1 |  | 4029289078650 | 0.022 | 120X15X120 | CZ | 74122000
FIG3/8CS12 | Racores para cobre 3/8" - 12 mm | 5.8 | 1 | 1 |  | 4029289078667 | 0.018 | 120X15X120 | CZ | 74122000
FK06-1/2AA | Filtro reductor con lavado manual, vaso transparente - 1/2" - Tmáx 40ºC - PE 16 bar - PS 1,5….6 bar - malla 100 micras | 167 | 1 | 1 |  | 4019837049195 | 1.03 | 244X116X86 | DE | 84811005
FK06-11/4AA | Filtro reductor con lavado manual, vaso transparente - 1 1/4" - Tmáx 40ºC - PE 16 bar - PS 1,5….6 bar - malla 100 micras | 260 | 1 | 1 |  | 4019837049362 | 1.91 | 292X128X80 | DE | 84811005
FK06-1AA | Filtro reductor con lavado manual, vaso transparente - 1" - Tmáx 40ºC - PE 16 bar - PS 1,5….6 bar - malla 100 micras | 207 | 1 | 1 |  | 4019837047979 | 1.66 | 292X122X78 | DE | 84811005
FK06-3/4AA | Filtro reductor con lavado manual, vaso transparente - 3/4" - Tmáx 40ºC - PE 16 bar - PS 1,5….6 bar - malla 100 micras | 188 | 1 | 1 |  | 4019837042721 | 1.18 | 246X120X90 | DE | 84811005
FK09S-1/2AA | Filtro reductor con lavado a contracorriente, vaso transparente - 1/2" - Tmáx 40ºC - PE 16 bar - PS 1,5….6 bar - malla 100 micras | 640 | 1 | 1 |  | 4019837038342 | 3.07 | 604X206X108 | DE | 84811005
FK09S-11/2AA | Filtro reductor con lavado a contracorriente, vaso transparente - 1 1/2" - Tmáx 40ºC - PE 16 bar - PS 1,5….6 bar - malla 100 micras | 1575 | 1 | 1 |  | 4019837038380 | 6.5 | 698X250X162 | DE | 84811005
FK09S-11/4AA | Filtro reductor con lavado a contracorriente, vaso transparente - 1 1/4" - Tmáx 40ºC - PE 16 bar - PS 1,5….6 bar - malla 100 micras | 883 | 1 | 1 |  | 4019837038427 | 2 | 112X56X56 | DE | 84811005
FK09S-1AA | Filtro reductor con lavado a contracorriente, vaso transparente - 1" - Tmáx 40ºC - PE 16 bar - PS 1,5….6 bar - malla 100 micras | 812 | 1 | 1 |  | 4019837038465 | 3.58 | 600X206X106 | DE | 84811005
FK09S-2AA | Filtro reductor con lavado a contracorriente, vaso transparente - 2" - Tmáx 40ºC - PE 16 bar - PS 1,5….6 bar - malla 100 micras | 1638 | 1 | 1 |  | 4019837038502 | 7.8 | 698X244X160 | DE | 84811005
FK09S-3/4AA | Filtro reductor con lavado a contracorriente, vaso transparente - 3/4" - Tmáx 40ºC - PE 16 bar - PS 1,5….6 bar - malla 100 micras | 653 | 1 | 1 |  | 4019837038540 | 3.21 | 600X208X106 | DE | 84811005
FK74CS-1/2AA | Filtro reductor con lavado a contracorriente, conector orientable, vaso transparente - 1/2" - Tmáx 30ºC - PE 16 bar - PS 1,5….6 bar - malla 100 micras | 341 | 1 | 1 |  | 4019837122232 | 2.4 | 400X200X140 | DE | 84811005
FK74CS-11/2LFAA | Filtro reductor con lavado a contracorriente, conector orientable, vaso transparente - 1 1/2" - Tmáx 30ºC - PE 16 bar - PS 1,5….6 bar - malla 100 micras, libre de plomo | 1034 | 1 | 1 |  | 4019837154479 | 18.5 | 600X390X200 | DE | 84811005
FK74CS-11/4AA | Filtro reductor con lavado a contracorriente, conector orientable, vaso transparente - 1 1/4" - Tmáx 30ºC - PE 16 bar - PS 1,5….6 bar - malla 100 micras | 416 | 1 | 1 |  | 4019837122263 | 3.3 | 400X200X140 | DE | 84811005
FK74CS-1AA | Filtro reductor con lavado a contracorriente, conector orientable, vaso transparente - 1" - Tmáx 30ºC - PE 16 bar - PS 1,5….6 bar - malla 100 micras | 387 | 1 | 1 |  | 4019837122294 | 2.95 | 394X200X134 | DE | 84811005
FK74CS-2LFAA | Filtro reductor con lavado a contracorriente, conector orientable, vaso transparente - 2" - Tmáx 30ºC - PE 16 bar - PS 1,5….6 bar - malla 100 micras, libre de plomo | 1157 | 1 | 1 |  | 4019837154486 | 21 | 600X390X200 | DE | 84811005
FK74CS-3/4AA | Filtro reductor con lavado a contracorriente, conector orientable, vaso transparente - 3/4" - Tmáx 30ºC - PE 16 bar - PS 1,5….6 bar - malla 100 micras | 351 | 1 | 1 |  | 4019837122324 | 2.724 | 394X192X136 | DE | 84811005
FKA0001 | Prisma de montaje para radiador de hierro en columnas | 9.3 | 1 | 10 |  | 5025121383158 | 0.22 | 157X99X51 | DE | 90328900
FKA0005 | Perfil de aluminio | 2.3 | 1 | 50 |  | 5025121382441 | 0.032 | 280X91X107 | DE | 90328900
FKK0037 | Precintos para repartidores | 0.5 | 1 | 100 |  | 5025121383615 | 0.001 | 36X12X8 | DE | 90328900
FKT0019 | Adaptador de 50 mm para montaje en radiador de hierro fundido | 2.1 | 1 | 50 |  | 5025121383240 | 0.18 | 160X100X30 | DE | 90328900
FKT0020 | Adaptador de 70 mm para montaje en radiadores de hierro fundido (se precisan dos adaptadores por cada repartidor) | 2.1 | 1 | 50 |  | 5025121383226 | 0.23 | 160X100X30 | DE | 90328900
FR124-3/4A | Regulador de combustión Tmáx 115 ºC | 67.6 | 1 | 1 |  | 4019837022747 | 0.46 | 172X116X74 | DE | 90321080
FS100V | Disco de bloqueo para T100VM-101 (contiene 5 unidades) | 9.9 | 5 | 1 |  | 4019837029333 | 0.01 | 156X124X13 | DE | 84819000
FT09RS-11/2A | Vaso de bronce completo para filtros FN09S, F76S, HS10S (a partir de 04/97) 1 1/2" - 2" | 512 | 1 | 1 |  | 4019837038762 | 3.656 | 404X128X128 | DE | 84219990
FT09RS-1A | Vaso de bronce completo para filtros FN09S, F76S, HS10S (a partir de 04/97) 1/2" - 1 1/4" | 308 | 1 | 1 |  | 4019837038755 | 2.495 | 350,52X114,3X109,22 | DE | 84219990
FY30-1/2A | Filtro "Y", latón, Pmáx 16 bar (para vapor 6 bar) - Tmáx 160ºC - malla 0,35 mm - rosca interna - 1/2" | 32.3 | 1 | 1 |  | 4019837005962 | 0.26 | 74X70X40 | PL | 84212100
FY30-11/2A | Filtro "Y", latón, Pmáx 16 bar (para vapor 6 bar) - Tmáx 160ºC - malla 0,35 mm - rosca interna - 1 1/2" | 121.7 | 1 | 1 |  | 4019837006068 | 1.37 | 130X124X68 | PL | 84213985
FY30-11/4A | Filtro "Y", latón, Pmáx 16 bar (para vapor 6 bar) - Tmáx 160ºC - malla 0,35 mm - rosca interna - 1 1/4" | 85.6 | 1 | 1 |  | 4019837006037 | 0.86 | 116X98X60 | PL | 84213985
FY30-1A | Filtro "Y", latón, Pmáx 16 bar (para vapor 6 bar) - Tmáx 160ºC - malla 0,35 mm - rosca interna - 1" | 56.7 | 1 | 1 |  | 4019837006006 | 0.66 | 100X94X56 | PL | 84212100
FY30-2A | Filtro "Y", latón, Pmáx 16 bar (para vapor 6 bar) - Tmáx 160ºC - malla 0,35 mm - rosca interna - 2" | 214 | 1 | 1 |  | 4019837006082 | 2.2 | 158X144X86 | PL | 84213985
FY30-3/4A | Filtro "Y", latón, Pmáx 16 bar (para vapor 6 bar) - Tmáx 160ºC - malla 0,35 mm - rosca interna - 3/4" | 42 | 1 | 1 |  | 4019837005986 | 0.37 | 48X72X81 | PL | 84212100
FY30-3/8A | Filtro "Y", latón, Pmáx 16 bar (para vapor 6 bar) - Tmáx 160ºC - malla 0,35 mm - rosca interna - 3/8" | 29.6 | 1 | 1 |  | 4019837005948 | 0.15 | 72X66X36 | PL | 84212100
FY32-1/2C | Filtro "Y", bronce, Pmáx 16 bar (para vapor 4 bar) - Tmáx 150ºC - malla 0,25 mm - rosca interna - 1/2" | 32.6 | 1 | 1 |  | 4019837006143 | 0.248 | 147X99X34 | DE | 84212100
FY32-1/4C | Filtro "Y", bronce, Pmáx 16 bar (para vapor 4 bar) - Tmáx 150ºC - malla 0,25 mm - rosca interna - 1/4" | 27.1 | 1 | 1 |  | 4019837006105 | 0.172 | 151X84X34 | DE | 84212100
FY32-11/2C | Filtro "Y", bronce, Pmáx 16 bar (para vapor 4 bar) - Tmáx 150ºC - malla 0,25 mm - rosca interna - 1 1/2" | 139 | 1 | 1 |  | 4019837006181 | 1.248 | 172X116X74 | DE | 84212100
FY32-11/4C | Filtro "Y", bronce, Pmáx 16 bar (para vapor 4 bar) - Tmáx 150ºC - malla 0,25 mm - rosca interna - 1 1/4" | 81.7 | 1 | 1 |  | 4019837006174 | 1.02 | 140X100X68 | DE | 84212100
FY32-1C | Filtro "Y", bronce, Pmáx 16 bar (para vapor 4 bar) - Tmáx 150ºC - malla 0,25 mm - rosca interna - 1" | 57.8 | 1 | 1 |  | 4019837006167 | 0.658 | 98X88X54 | DE | 84212100
FY32-2C | Filtro "Y", bronce, Pmáx 16 bar (para vapor 4 bar) - Tmáx 150ºC - malla 0,25 mm - rosca interna - 2" | 149.6 | 1 | 1 |  | 4019837006198 | 2.034 | 258X142X100 | DE | 84212100
FY32-3/4C | Filtro "Y", bronce, Pmáx 16 bar (para vapor 4 bar) - Tmáx 150ºC - malla 0,25 mm - rosca interna - 3/4" | 42.8 | 1 | 1 |  | 4019837006150 | 0.394 | 98X90X54 | DE | 84212100
FY32-3/8C | Filtro "Y", bronce, Pmáx 16 bar (para vapor 4 bar) - Tmáx 150ºC - malla 0,25 mm - rosca interna - 3/8" | 28.6 | 1 | 1 |  | 4019837006136 | 0.17 | 65X40X25 | DE | 84212100
G194-B | Kit para medir presiones en tomas de agua - tres adaptadores para siete medidas de conexiones | 232 | 1 | 1 |  | 4019837014360 | 0.598 | 150X90X58 | DE | 90262080
H100-1/2A | Mando manual para válvulas termostáticas V100 - contiene 10 unidades | 32.3 | 10 | 1 |  | 4019837010522 | 0.224 | 188X132X48 | DE | 84819000
HAV20 | Válvula de bola con actuador eléctrico para corte de suministro de agua - 3/4", Kvs 41 | 188 | 1 | 1 |  | 4024627040078 | 1.25 | 208X130X90 | SI | 84818099
HAV25 | Válvula de bola con actuador eléctrico para corte de suministro de agua - 1", Kvs 68 | 203 | 1 | 1 |  | 4024627040085 | 1.3 | 204X128X90 | SI | 84818099
HAV32 | Válvula de bola con actuador eléctrico para corte de suministro de agua - 1 1/4", Kvs 123 | 245 | 1 | 1 |  | 4024627040092 | 1.6 | 206X124X92 | SI | 84818099
HCA1VEL | Adaptadores para montaje en colectores Velta-Uponor-Provario | 16 | 1 | 1 |  | 4024627001932 | 0.04 | 103X77X20 | DE | 90329000
HCAI-K001-001 | Juego de montaje para radiadores de hierro fundido y acero | 8.3 | 1 | 10 |  | 5025121382991 | 0.052 | 156X88X31 | DE | 90269000
HCAI-K001-002 | Juego de montaje para radiador de elementos con paso inferior a 40 mm | 22 | 1 | 10 |  | 5025121382984 | 0.079 | 408X217X57 | DE | 90328900
HCAI-K001-004 | Juego de montaje para radiadores de hierro fundido | 6.8 | 1 | 10 |  | 5025121382960 | 0.038 | 168X150X45 | DE | 90269000
HCAI-K002-001 | Juego de montaje para paneles de chapa (precisa herramienta de soldar) | 6.2 | 1 | 10 |  | 5025121382922 | 0.035 | 315X218X59 | DE | 90328900
HCAI-K004-001 | Juego de montaje para radiadores de aluminio | 6.1 | 1 | 10 |  | 4029289084767 | 0.03 | 70X100X15 | DE | 90268020
HCAI-K010-001 | Juego para instalación para sensor remoto sobre radiador de columnas de hierro o acero | 37.4 | 1 | 10 |  | 5025121383370 | 0.466 | 258X155X88 | DE | 90328900
HCAI-K010-005 | Juego para instalación para sensor remoto sobre panel (soldar) | 4.1 | 1 | 10 |  | 5025121383417 | 0.032 | 263X178X16 | DE | 90328900
HCAI-K010-0P2 | Soporte de pared para repartidor | 6.9 | 1 | 10 |  | 5025121383486 | 0.272 | 308X211X71 | DE | 90328900
HCAI-K010-0S2 | Sonda remota con cable de 2,5 m | 41.3 | 1 | 10 |  | 5025121383493 | 0.37 | 232X210X51 | DE | 90328900
HCAI-K010-0S5 | Sonda remota con cable de 5 m | 55.4 | 1 | 10 |  | 4029289084286 | 0.055 | 180X120X40 | DE | 90268020
HCAPH001001 | Base para programación de parámetros en repartidores AMR y Walk-By | 374 | 1 | 1 |  | 5025121383998 | 0.09 | 205X157X50 | DE | 90328900
HCC100M2022 | Controlador suelo radiante / refrescante, 6 zonas cableadas y hasta 8 zonas inalámbricas | 383 | 1 | 1 |  | 5059085002565 | 1 | 330X120X57 | SK | 90328900
HCF82 | Sensor ambiente | 123.3 | 1 | 1 |  | 4024627146893 | 0.2 | 164X122X46 | DE | 90251900
HR90WE | Controlador electrónico de radiador, alimentación 2 pilas 1,5V, para válvulas conexión M30x1,5 - carrera 3,2 mm | 93.1 | 1 | 1 |  | 5025121383950 | 0.34 | 160X130X88 | GB | 90321020
HR91 | Termostato de radiador electrónico vía RF para válvulas conexión M30x1,5 | 81 | 1 | 1 | Gama Connected | 5025121380720 | 0.24 | 20X40X60 | GB | 90321020
HR914 | Pack 4 uds - Termostato de radiador electrónico vía RF para válvulas conexión M30x1,5 | 292 | 1 | 1 | Gama Connected | 5025121380942 | 3 | 30X60X90 | GB | 90321020
HR924WE | Pack 4 uds - Termostato de radiador electrónico vía RF para válvulas conexión M30x1,5, con pantalla, incluye adaptador para Comap/Herz, Danfoss y Caleffi | 371 | 1 | 1 | Gama Connected | 5025121382236 | 1.154 | 224X152X160 | GB | 90321020
HR92WE | Termostato de radiador electrónico vía RF para válvulas conexión M30x1,5, con pantalla, incluye adaptador para Comap/Herz, Danfoss y Caleffi | 105.6 | 1 | 1 | Gama Connected | 5025121383929 | 0.356 | 160X130X86 | GB | 90321020
HS10S-1/2AA | Grupo agua sanitaria con manómetro, para agua potable, malla 100 micras, PE 16 bar - PS 1,5-6 bar - Tmáx 40ºC - conexiones roscadas - 1/2" | 719 | 1 | 1 |  | 4019837038779 | 3.3 | 604X198X108 | DE | 84811005
HS10S-11/2AA | Grupo agua sanitaria con manómetro, para agua potable, malla 100 micras, PE 16 bar - PS 1,5-6 bar - Tmáx 40ºC - conexiones roscadas - 1 1/2" | 1758 | 1 | 1 |  | 4019837038878 | 7.67 | 696X158X248 | DE | 84811005
HS10S-11/4AA | Grupo agua sanitaria con manómetro, para agua potable, malla 100 micras, PE 16 bar - PS 1,5-6 bar - Tmáx 40ºC - conexiones roscadas - 1 1/4" | 1038 | 1 | 1 |  | 4019837038977 | 5.068 | 600X202X158 | DE | 84811005
HS10S-1AA | Grupo agua sanitaria con manómetro, para agua potable, malla 100 micras, PE 16 bar - PS 1,5-6 bar - Tmáx 40ºC - conexiones roscadas - 1" | 942 | 1 | 1 |  | 4019837039073 | 4.53 | 600X202X160 | DE | 84811005
HS10S-2AA | Grupo agua sanitaria con manómetro, para agua potable, malla 100 micras, PE 16 bar - PS 1,5-6 bar - Tmáx 40ºC - conexiones roscadas - 2" | 1847 | 1 | 1 |  | 4019837039172 | 9.06 | 684X244X162 | DE | 84811005
HS10S-3/4AA | Grupo agua sanitaria con manómetro, para agua potable, malla 100 micras, PE 16 bar - PS 1,5-6 bar - Tmáx 40ºC - conexiones roscadas - 3/4" | 758 | 1 | 1 |  | 4019837039271 | 3.386 | 598X200X108 | DE | 84811005
KB191-3/4 | Válvula antirretorno para agua caliente sanitaria - Pmáx 10 bar - Tmáx 90ºC | 35.4 | 1 | 1 |  | 4019837020439 | 0.2 | 149X99X39 | DE | 84818011
KF06-1/2A | Juego completo que incluye vaso transparente + cartucho filtro 1/2" para filtros FF06 | 67.8 | 1 | 1 |  | 4019837040840 | 0.3 | 170X114X72 | DE | 84212100
KF06-1A | Juego completo que incluye vaso transparente + cartucho filtro 3/4" - 1" para filtros FF06 | 72.6 | 1 | 1 |  | 4019837040857 | 0.36 | 176X116X72 | DE | 84212100
KF11S-11/2A | Vaso transparente completo 1 1/2" - 2" para filtros FN09S, F76S y HS10S (a partir de 04/97) | 403 | 1 | 1 |  | 4019837039387 | 1.225 | 396,24X129,54X132,08 | DE | 84219990
KF11S-1A | Vaso transparente completo 1/2" -1 1/4" para filtros FN09S, F76S y HS10S (a partir de 04/97) | 259 | 1 | 1 |  | 4019837039370 | 0.862 | 350,52X114,3X109,22 | DE | 84219990
KF11SB-2A | Vaso transparente completo y llave de bola 1 1/2" - 2" para filtros F74CS y FK74CS | 349 | 1 | 1 |  | 4019837155391 | 3.13 | 400X125X125 | DE | 84212100
KF74-1A | Vaso transparente completo y llave de bola 3/4" - 1 1/4" para filtros F74CS y FK74CS | 211 | 1 | 1 |  | 4019837033354 | 0.76 | 246X118X94 | DE | 84219990
KF74CS-1A | Vaso transparente completo y llave de bola 1/2" - 1 1/4" para filtros F74CS y FK74CS | 182 | 1 | 1 |  | 4019837124861 | 0.576 | 204X106X106 | DE | 84219990
KH11S-1A | Válvula de bola para filtros serie "S" 1/2" - 2" | 66.8 | 1 | 1 |  | 4019837039394 | 0.11 | 26X25X47 | DE | 84818081
KITROUND2Z | Kit virtual ROUND 2 zonas conectado (Y87RFC2066 + Y87RF2058 + BDR91A1000) | 455 | 1 | 1 | Gama Connected | 0 | 1.172 | 0X0X0 | GB | 90321020
KITROUNDRF | Kit virtual inalámbrico (T87RF2041 TERMOSTATO ROUND + R8810A1018 RECEPTOR MODULANTE con COMUNICACIÓN OPENTHERM) | 235 | 1 | 1 |  | 0 | 0.2 | 92X92X90 | GB | 90321080
KITT4R2Z | Kit virtual T4R 2 zonas (2ud T4H700RF2055 + 1ud R6H911RF4018) | 412 | 1 | 1 |  | 0 | 0.78 | 0X0X0 | GB | 90321020
KITT6R2Z | Kit virtual T6R 2 zonas (2ud T6H700RW4011 + 1ud R6H911RF4018) | 518 | 1 | 1 | Gama Connected | 0 | 1.12 | 0X0X0 | GB | 90321020
LF-MF | Accesorio para acoplar sonda VF20-3B54NW-R a conducto (contiene 10 unidades) | 77.4 | 10 | 1 |  | 4046911076716 | 0.001 | 246X160X32 | CZ | 90259000
M07M-A10 | Manómetro 0-10 bar - DN 63 mm para D06, D205, D15P, D15N (DN40+DN50), D17 (DN40+DN50), F74C, FK74C y FK06 | 19.5 | 1 | 1 |  | 4019837068196 | 0.16 | 58X68X66 | DE | 90262040
M07M-A16 | Manómetro 0-16 bar - DN 63 mm para D06, D205, D15P, D15N (DN40+DN50), D17 (DN40+DN50), F74C, FK74C y FK06 | 19.5 | 1 | 1 |  | 4019837068202 | 0.15 | 68X60X69 | DE | 90262040
M07M-A25 | Manómetro 0-25 bar - DN 63 mm para D06, D205, D15P, D15N (DN40+DN50), D17 (DN40+DN50), F74C, FK74C y FK06 | 19.5 | 1 | 1 |  | 4019837069872 | 0.146 | 70X68X56 | DE | 90262040
M07M-A4 | Manómetro 0-4 bar - DN 63 mm para D06, D205, D15P, D15N (DN40+DN50), D17 (DN40+DN50), F74C, FK74C y FK06 | 19.5 | 1 | 1 |  | 4019837068189 | 0.15 | 58X70X67 | DE | 90262040
M38K-A10 | Manómetro 0-10 bar - DN 50 mm para HS10S | 25.7 | 1 | 1 |  | 4019837042745 | 0.07 | 80X56X38 | DE | 90262040
M38K-A16 | Manómetro 0-16 bar - DN 50 mm para HS10S | 25.7 | 1 | 1 |  | 4019837042752 | 0.06 | 72X56X38 | DE | 90262040
M38K-A25 | Manómetro 0-25 bar - DN 50 mm para HS10S | 25.7 | 1 | 1 |  | 4019837042769 | 0.068 | 76X56X38 | DE | 90262040
M39M-A04 | Manómetro 0-4 bar - para reductoras de presión D15S | 24.6 | 1 | 1 |  | 4019837150655 | 0.1 | 100X80X50 | DE | 90262040
M39M-A10 | Manómetro 0-10 bar - para reductoras de presión D15S | 24.4 | 1 | 1 |  | 4019837068165 | 0.14 | 92X68X38,7 | DE | 90262040
M39M-A16 | Manómetro 0-16 bar - para reductoras de presión D15S | 27.7 | 1 | 1 |  | 4019837068172 | 0.148 | 92X64X40 | DE | 90262040
M4410C4000 | Actuador termoeléctrico, 5 mm, 100N, 24Vac/dc, NO, para válvulas conexión roscada M30x1,5, IP54 | 41.1 | 1 | 1 |  | 4046911076877 | 0.13 | 74X50X89 | DE | 85011093
M4410C4500 | Actuador termoeléctrico, 5 mm, 100N, 24Vac/dc, NC, para válvulas conexión roscada M30x1,5, IP54 | 41.1 | 1 | 1 |  | 4046911076860 | 0.13 | 74X50X89 | DE | 85011093
M4410C4540 | Actuador termoeléctrico, 5 mm, 100N, 24Vac/dc, NC, para válvulas conexión roscada M30x1,5, IP54, con contacto auxiliar | 42.1 | 1 | 1 |  | 4046911076884 | 0.13 | 41X56X50,7 | DE | 85011093
M4410E1510 | Actuador termoeléctrico, 5 mm, 100N, 24Vac - 0…10V, NC, para válvulas conexión roscada M30x1,5, IP54, cable no incluido | 118.5 | 1 | 1 |  | 4046911075801 | 0.11 | 90X75X53 | DE | 85011093
M4410K1515 | Actuador termoeléctrico, 5 mm, 100N, 24Vdc - 0…10V, NC, para válvulas conexión roscada M30x1,5, IP54, cable no incluido | 118.5 | 1 | 1 |  | 4046911075795 | 0.136 | 90X75X53 | DE | 85011093
M4410L4000 | Actuador termoeléctrico, 5 mm, 100N, 230Vac, NO, para válvulas conexión roscada M30x1,5, IP54 | 41.1 | 1 | 1 |  | 4046911076907 | 0.13 | 41X48,4X50,3 | DE | 85011093
M4410L4500 | Actuador termoeléctrico, 5 mm, 100N, 230Vac, NC, para válvulas conexión roscada M30x1,5, IP54 | 41.1 | 1 | 1 |  | 4046911076891 | 0.13 | 41X56X50,7 | DE | 85011093
M4410L4540 | Actuador termoeléctrico, 5 mm, 100N, 230Vac, NC, para válvulas conexión roscada M30x1,5, IP54, con contacto auxiliar | 42.1 | 1 | 1 |  | 4046911076914 | 0.13 | 41X56X50,7 | DE | 85011093
M44-MOD-1M/U | Cable 1m para actuadores modulantes M4410E1510 y M4410K1515 | 8.6 | 1 | 1 |  | 4046911075870 | 0.03 | 100X100X100 | DE | 85444290
M5410C1001 | Actuador eléctrico todo/nada SPST (2 hilos + común) - 6,5 mm, 90N, para válvulas conexión roscada M30x1,5, 24Vac | 82.3 | 1 | 1 |  | 4024627048951 | 0.322 | 162X114X70 | CN | 85011099
M5410L1001 | Actuador eléctrico todo/nada SPST (2 hilos + común) - 6,5 mm, 90N, para válvulas conexión roscada M30x1,5, 230Vac | 95.1 | 1 | 1 |  | 4024627054341 | 0.4 | 158X116X62 | CN | 85011099
M6061A1013 | Actuador rotativo eléctrico control flotante 3 puntos, acción manual, 24V/50Hz - 10Nm - 1,5 min - hasta 1 1/2" | 270 | 1 | 1 |  | 4024627200007 | 1.464 | 160X142X130 | HU | 85011093
M6061A1021 | Actuador rotativo eléctrico control flotante 3 puntos, acción manual, 24V/50Hz - 20Nm - 1,6 min - hasta 2 1/2" | 371 | 1 | 1 |  | 4024627200021 | 1.48 | 140X158X134 | HU | 85011093
M6061A1039 | Actuador rotativo eléctrico control flotante 3 puntos, acción manual, 24V/50Hz - 30Nm - 2,3 min - hasta 3" | 388 | 1 | 1 |  | 4024627200045 | 1.5 | 138X158X134 | HU | 85011010
M6061A1047 | Actuador rotativo eléctrico control flotante 3 puntos, acción manual, 24V/50Hz - 40Nm - 3,5 min - hasta 6" | 417 | 1 | 1 |  | 024627000540 | 1.497 | 160,02X139,7X134,62 | HU | 85011093
M6061L1019 | Actuador rotativo eléctrico control flotante 3 puntos, acción manual, 230V/50Hz - 10Nm - 1,5 min - hasta 1 1/2" | 272 | 1 | 1 |  | 4024627200069 | 1.44 | 138X158X134 | HU | 85011093
M6061L1027 | Actuador rotativo eléctrico control flotante 3 puntos, acción manual, 230V/50Hz - 20Nm - 1,6 min - hasta 2 1/2" | 339 | 1 | 1 |  | 4024627200083 | 1.48 | 140X158X136 | HU | 85011093
M6061L1035 | Actuador rotativo eléctrico control flotante 3 puntos, acción manual, 230V/50Hz - 30Nm - 2,3 min - hasta 3" | 343 | 1 | 1 |  | 4024627001062 | 1.48 | 140X160X134 | HU | 85011010
M6061L1043 | Actuador rotativo eléctrico control flotante 3 puntos, acción manual, 230V/50Hz - 40Nm - 3,5 min - hasta 6" | 374 | 1 | 1 |  | 4024627000485 | 1.5 | 162X142X134 | HU | 85011093
M6063A1003 | Actuador rotativo eléctrico control flotante 24V/50Hz | 263 | 1 | 1 |  | 4024627200106 | 0.499 | 137,16X114,3X104,14 | HU | 85011010
M6063A4007 | Actuador rotativo eléctrico control flotante 24V/50Hz, contacto auxiliar | 288 | 1 | 1 |  | 4024627200144 | 0.621 | 139,7X114,3X101,6 | HU | 85011093
M6063L1009 | Actuador rotativo eléctrico control flotante 230V/50Hz | 265 | 1 | 1 |  | 4024627201004 | 0.48 | 136X114X104 | HU | 85011010
M6063L4003 | Actuador rotativo eléctrico control flotante 230V/50Hz, contacto auxiliar | 288 | 1 | 1 |  | 4024627200120 | 0.6 | 138X118X102 | HU | 85011093
M6410C2023 | Actuador eléctrico 24V/50Hz - carrera 6,5 mm - 180N - T150s - posibilidad de operación manual | 160 | 1 | 1 |  | 4024627230783 | 0.27 | 136X114X103 | HU | 85011010
M6410C2031 | Actuador eléctrico 24V/50Hz - carrera 6,5 mm - 300N - T150s - posibilidad de operación manual | 162 | 1 | 1 |  | 4024627230806 | 0.28 | 136X114X102 | HU | 85011010
M6410C4029 | Actuador eléctrico 24V/50Hz - carrera 6,5 mm - 180N - T150s - posibilidad de operación manual, contacto auxiliar | 216 | 1 | 1 |  | 4024627230844 | 0.49 | 200X142X110 | HU | 85011093
M6410C4037 | Actuador eléctrico 24V/50Hz - carrera 6,5 mm - 300N - T150s - posibilidad de operación manual, contacto auxiliar | 277 | 1 | 1 |  | 4024627230868 | 0.48 | 198X118X144 | HU | 85011093
M6410L2023 | Actuador eléctrico 230V/50Hz - carrera 6,5 mm - 180N - T150s - posibilidad de operación manual | 181 | 1 | 1 |  | 4024627230882 | 0.34 | 134X114X102 | HU | 85011010
M6410L2031 | Actuador eléctrico 230V/50Hz - carrera 6,5 mm - 300N - T150s - posibilidad de operación manual | 205 | 1 | 1 |  | 4024627230905 | 0.36 | 138X116X102 | HU | 85011010
M6410L4029 | Actuador eléctrico 230V/50Hz - carrera 6,5 mm - 180N - T150s - posibilidad de operación manual, contacto auxiliar | 291 | 1 | 1 |  | 4024627000027 | 0.56 | 198X114X140 | HU | 85011093
M6410L4037 | Actuador eléctrico 230V/50Hz - carrera 6,5 mm - 300N - T150s - posibilidad de operación manual, contacto auxiliar | 343 | 1 | 1 |  | 4024627230943 | 0.56 | 196X112X140 | HU | 85011010
M6410L7006 | Actuador eléctrico 230V/50Hz - carrera 6,5 mm - 180N - T185s - posibilidad de operación manual, solo para V5078 | 266 | 1 | 1 |  | 4024627005688 | 0.384 | 196X140X114 | HU | 85011010
M7061E1012 | Actuador rotativo eléctrico control modulante - 0(2)-10V - 24 V/50Hz - 10Nm - 1,5 min - para válvulas hasta 1 1/2" | 676 | 1 | 1 |  | 4024627001079 | 1.36 | 138X156X134 | HU | 85011093
M7061E1020 | Actuador rotativo eléctrico control modulante - 0(2)-10V - 24 V/50Hz - 20Nm - 3 min - para válvulas hasta 2 1/2" | 670 | 1 | 1 |  | 4024627001086 | 1.4 | 140X156X134 | HU | 85011099
M7410A1001 | Actuador eléctrico 24Vac - 3 pt - 90N - T57s - carrera 2,5 mm | 135.1 | 1 | 1 |  | 4024627230189 | 0.2 | 110X80X110 | HU | 85011093
M7410C1007 | Actuador eléctrico 24Vac - 3 pt - 180N - T150s - carrera 6,5 mm | 135.2 | 1 | 1 |  | 4024627230264 | 0.22 | 110X110X78 | HU | 85011010
M7410C1015 | Actuador eléctrico 24Vac - 3 pt - 300N - T150s - carrera 6,5 mm | 141.2 | 1 | 1 |  | 4024627230387 | 0.24 | 112X110X78 | HU | 85011010
M7410E1002 | Actuador eléctrico 24Vac - 0/2..10V - 180N - T150s - carrera 6,5 mm | 306 | 1 | 1 |  | 4024627230424 | 0.24 | 110X112X78 | HU | 85011010
M7410E1028 | Actuador eléctrico 24Vac - 0/2..10V - 300N - T150s - carrera 6,5 mm | 312 | 1 | 1 |  | 4024627230486 | 0.24 | 112X80X110 | HU | 85011010
M7410E5001 | Actuador eléctrico 24Vac - 0/2..10V - 90N - T70s - carrera 2,9 mm | 233 | 1 | 1 | New | 4024627218323 | 0.3 | 116X106X76 | HU | 85011010
M74CS-A16 | Manómetro 0-16 bar para F74CS/FK74CS | 25.3 | 1 | 1 |  | 4019837124847 | 0.034 | 47X47X50 | DE | 90262080
M76K-A16 | Manómetro 0-16 bar - DN 63 mm para F76S - con indicación regulable de presión máxima | 34.5 | 1 | 1 |  | 4019837032531 | 0.09 | 95X80X40 | DE | 90262080
ML6420A3007 | Actuador lineal control flotante 3 pt - 24V/50Hz - 600 N - T60s - carrera 20 mm - mando manual | 634 | 1 | 1 |  | 085267767828 | 1.461 | 342,9X177,8X152,4 | HU | 85011010
ML6420A3015 | Actuador linea control flotante 3 pt - 230V/50Hz - 600N - T60s - carrera 20 mm - mando manual | 634 | 1 | 1 |  | 4024627040764 | 1.46 | 342X176X152 | HU | 85011010
ML6420A3023 | Actuador lineal control flotante 3 pt - 24V/50Hz - 600 N - T30s - carrera 20 mm - mando manual | 658 | 1 | 1 |  | 4024627040771 | 1.48 | 342X174X152 | HU | 85011010
ML6420A3031 | Actuador linea control flotante 3 pt - 230V/50Hz - 600N - T30s - carrera 20 mm - mando manual | 658 | 1 | 1 |  | 4024627040788 | 1.47 | 338X174X152 | HU | 85011010
ML6420A3072 | Actuador lineal control flotante 3 pt - 24V/50Hz - 600 N - T60s - carrera 20 mm | 413 | 1 | 1 |  | 4024627040818 | 1.42 | 342X176X150 | HU | 85011010
ML6421A3005 | Actuador lineal control flotante 3 pt - 24V/50Hz - 1800N - T114s - carrera 20 mm - con accionamiento manual | 968 | 1 | 1 |  | 4024627041075 | 2.44 | 330X190X196 | HU | 85011010
ML6421A3013 | Actuador lineal control flotante 3 pt - 230V/50Hz - 1800N - T114s - carrera 20 mm - con accionamiento manual | 1089 | 1 | 1 |  | 4024627041082 | 2.44 | 330X196X194 | HU | 85011010
ML6421B3004 | Actuador lineal control flotante 3 pt - 24V/50Hz - 1800N - T210s - carrera 38 mm - con accionamiento manual | 1017 | 1 | 1 |  | 4024627041099 | 2.54 | 330,2X190,5X190,5 | HU | 85011010
ML6421B3012 | Actuador lineal control flotante 3 pt - 230V/50Hz - 1800N - T210s - carrera 38 mm - con accionamiento manual | 1092 | 1 | 1 |  | 4024627041105 | 2.53 | 330X188X188 | HU | 85011010
ML6425A3006 | Actuador lineal control flotante 3 pt - 24V/50Hz - 600N - T108s - con retorno por muelle - válvula cerrada | 1048 | 1 | 1 |  | 4024627040825 | 2.58 | 344X172X150 | HU | 85011010
ML6425A3014 | Actuador lineal control flotante 3 pt - 230V/50Hz - 600N - T108s - con retorno por muelle - válvula cerrada | 1048 | 1 | 1 |  | 4024627040832 | 2.6 | 342X174X150 | HU | 85011010
ML6425B3005 | Actuador lineal control flotante 3 pt - 24V/50Hz - 600N - T108s - carrera 20 mm - con retorno por muelle - válvula abierta | 1048 | 1 | 1 |  | 4024627040870 | 2.6 | 342X174X152 | HU | 85011010
ML6425B3021 | Actuador lineal control flotante 3 pt - 230V/50Hz - 600N - T108s - carrera 20 mm - con retorno por muelle - válvula abierta | 1048 | 1 | 1 |  | 4024627044878 | 2.6 | 344X174X150 | HU | 85011010
ML6435B1008 | Actuador eléctrico 3 pt - 24Vac - 400N - T60s - carrera 6,5 mm - retorno por muelle - para válvulas con conexión roscada M30x1,5 | 372 | 1 | 1 |  | 4024627040566 | 0.53 | 138X114X104 | HU | 85011010
ML6435B1016 | Actuador eléctrico 3 pt - 230Vac - 400N - T60s - carrera 6,5 mm - retorno por muelle - para válvulas con conexión roscada M30x1,5 | 434 | 1 | 1 |  | 4024627040573 | 0.54 | 138X112X104 | HU | 85011010
ML7420A6009 | Actuador lineal modulante - 24V/50Hz -600N - T60s - carrera 20 mm - 0/2…10V - mando manual | 835 | 1 | 1 |  | 4024627146916 | 1.48 | 344X176X150 | HU | 85011010
ML7420A6017 | Actuador lineal modulante - 24V/50Hz -600N - T30s - carrera 20 mm - 0/2…10V - mando manual | 928 | 1 | 1 |  | 4024627146923 | 1.48 | 342X174X148 | HU | 85011010
ML7420A6025 | Actuador lineal modulante - 24V/50Hz -600N - T60s - carrera 20 mm - 2…10V - mando manual | 510 | 1 | 1 |  | 4024627146930 | 1.46 | 342X176X150 | HU | 85011010
ML7421A3004 | Actuador lineal modulante - 24Vac/12VA - señal 0/2…10V - 1800N - T114s - carrera 20 mm | 1197 | 1 | 1 |  | 4024627041112 | 2.5 | 330X196X192 | HU | 85011010
ML7421B3003 | Actuador lineal modulante - 24Vac/12VA - señal 0/2…10V - 1800N - T114s - carrera 38 mm | 1256 | 1 | 1 |  | 4024627041129 | 2.6 | 330X192X192 | HU | 85011010
ML7425A6008 | Actuador lineal modulante - 24V/50Hz - señal 0/2…10V - 600N - T108s - carrera 20 mm - retorno por muelle - sin tensión se extiende | 1263 | 1 | 1 |  | 4024627146961 | 2.62 | 342X174X150 | HU | 85011010
ML7425B6007 | Actuador lineal modulante - 24V/50Hz - señal 0/2…10V - 600N - T108s - carrera 20 mm - retorno por muelle - sin tensión se retrae | 1326 | 1 | 1 |  | 4024627146985 | 2.62 | 346X174X150 | HU | 85011093
ML7430E1005 | Actuador eléctrico - 24 Vac - 0/2…10V - 400N - T15s - carrera 6,5 mm - para válvulas con conexión roscada M30x1,5 | 372 | 1 | 1 |  | 4024627040580 | 0.42 | 138X114X104 | HU | 85011010
ML7435E1004 | Actuador eléctrico - 24 Vac - 0/2…10V - 400N - T60s - carrera 6,5 mm - para válvulas con conexión roscada M30x1,5 - retorno por muelle | 478 | 1 | 1 |  | 4024627040597 | 0.54 | 136X114X104 | HU | 85011010
MT4-024-NC | Actuador termoeléctrico - 24Vac/dc - 90N - carrera 4 mm - NC - cable 1 m - conexión M30x1,5 | 31 | 1 | 1 |  | 4019837107284 | 0.18 | 112X76X56 | DE | 84128080
MT4-024-NC-2.5M | Actuador termoeléctrico - 24Vac/dc - 90N - carrera 4 mm - NC - cable 2,5 m - conexión M30x1,5 | 32 | 1 | 1 |  | 4019837109943 | 0.256 | 138X106X64 | DE | 84128080
MT4-024-NC-HCD | Actuador termoeléctrico - 24Vac/dc - 90N - carrera 4 mm - NC - cable 1 m - conexión M30x1,5 - colectores suelo rad/ref | 31 | 1 | 1 |  | 5059087019400 | 1 | 1X1X1 | DE | 84128080
MT4-024-NO | Actuador termoeléctrico - 24Vac/dc - 90N - carrera 4 mm - NO - cable 1 m - conexión M30x1,5 | 31 | 1 | 1 |  | 4019837107277 | 0.14 | 112X76X56 | DE | 84128080
MT4-024-NO-2.5M | Actuador termoeléctrico - 24Vac/dc - 90N - carrera 4 mm - NO - cable 2,5 m - conexión M30x1,5 | 32 | 1 | 1 |  | 4019837109967 | 0.258 | 138X100X66 | DE | 84128080
MT4-024-NO-HCD | Actuador termoeléctrico - 24Vac/dc - 90N - carrera 4 mm - NO - cable 1 m - conexión M30x1,5 - colectores suelo rad/ref | 31 | 1 | 1 |  | 5059087019417 | 1 | 1X1X1 | DE | 84128080
MT4-024S-NC | Actuador termoeléctrico - 24Vac/dc - 90N - carrera 4 mm - NC - cable 1 m - conexión M30x1,5 - contacto auxiliar | 37 | 1 | 1 |  | 4019837107444 | 0.222 | 138X102X66 | DE | 84128080
MT4-024S-NO | Actuador termoeléctrico - 24Vac/dc - 90N - carrera 4 mm - NO - cable 1 m - conexión M30x1,5 - contacto auxiliar | 37 | 1 | 1 |  | 4019837107437 | 0.22 | 138X102X66 | DE | 84128080
MT4-230-NC | Actuador termoeléctrico - 230Vac - 90N - carrera 4 mm - NC - cable 1 m - conexión M30x1,5 | 31 | 1 | 1 |  | 4019837107307 | 0.181 | 114,3X76,2X58,42 | DE | 84128080
MT4-230-NC-2.5M | Actuador termoeléctrico - 230Vac - 90N - carrera 4 mm - NC - cable 2,5 m - conexión M30x1,5 | 32 | 1 | 1 |  | 4019837109356 | 0.26 | 138X106X66 | DE | 84128080
MT4-230-NC-HCC | Actuador termoeléctrico - 230Vac - 90N - carrera 4 mm - NC - cable 1 m - conexión M30x1,5 - colectores suelo rad/ref | 31 | 1 | 1 |  | 5059087019325 | 1 | 1X1X1 | DE | 84128080
MT4-230-NO | Actuador termoeléctrico - 230Vac - 90N - carrera 4 mm - NO - cable 1 m - conexión M30x1,5 | 31 | 1 | 1 |  | 4019837107291 | 0.14 | 112X74X56 | DE | 84128080
MT4-230-NO-2.5M | Actuador termoeléctrico - 230Vac - 90N - carrera 4 mm - NO - cable 2,5 m - conexión M30x1,5 | 32 | 1 | 1 |  | 4019837109363 | 0.26 | 138X106X66 | DE | 84128080
MT4-230-NO-HCC | Actuador termoeléctrico - 230Vac - 90N - carrera 4 mm - NO - cable 1 m - conexión M30x1,5 - colectores suelo rad/ref | 31 | 1 | 1 |  | 5059087019332 | 1 | 1X1X1 | DE | 84128080
MT4-230S-NC | Actuador termoeléctrico - 230Vac - 90N - carrera 4 mm - NC - cable 1 m - conexión M30x1,5 - contacto auxiliar | 37 | 1 | 1 |  | 4019837107468 | 0.22 | 140X106X66 | DE | 84128080
MT4-230S-NO | Actuador termoeléctrico - 230Vac - 90N - carrera 4 mm - NO - cable 1 m - conexión M30x1,5 - contacto auxiliar | 37 | 1 | 1 |  | 4019837107451 | 0.222 | 138X104X66 | DE | 84128080
MT8-024-NC | Actuador termoeléctrico - 24Vac/dc - 90N - carrera 8 mm - NC - cable 1 m - conexión M30x1,5 | 40 | 1 | 1 |  | 4019837107321 | 0.2 | 138X104X66 | DE | 84128080
MT8-024-NC-2.5M | Actuador termoeléctrico - 24Vac/dc - 90N - carrera 8 mm - NC - cable 2,5 m - conexión M30x1,5 | 42 | 1 | 1 |  | 4019837111571 | 0.25 | 138X104X60 | DE | 84128080
MT8-024-NO | Actuador termoeléctrico - 24Vac/dc - 90N - carrera 8 mm - NO - cable 1 m - conexión M30x1,5 | 40 | 1 | 1 |  | 4019837107314 | 0.2 | 138X104X66 | DE | 84128080
MT8-024-NO-2.5M | Actuador termoeléctrico - 24Vac/dc - 90N - carrera 8 mm - NO - cable 2,5 m - conexión M30x1,5 | 42 | 1 | 1 |  | 4019837111564 | 0.26 | 138X102X66 | DE | 84128080
MT8-024S-NC | Actuador termoeléctrico - 24Vac/dc - 90N - carrera 8 mm - NC - cable 1 m - conexión M30x1,5 - contacto auxiliar | 56 | 1 | 1 |  | 4019837107482 | 0.226 | 138X106X66 | DE | 84128080
MT8-024S-NO | Actuador termoeléctrico - 24Vac/dc - 90N - carrera 8 mm - NO - cable 1 m - conexión M30x1,5 - contacto auxiliar | 56 | 1 | 1 |  | 4019837107475 | 0.3 | 114X72X48 | DE | 84128080
MT8-230-NC | Actuador termoeléctrico - 230Vac - 90N - carrera 8 mm - NC - cable 1 m - conexión M30x1,5 | 40 | 1 | 1 |  | 4019837107345 | 0.2 | 138X104X66 | DE | 84128080
MT8-230-NC-2.5M | Actuador termoeléctrico - 230Vac - 90N - carrera 8 mm - NC - cable 2,5 m - conexión M30x1,5 | 42 | 1 | 1 |  | 4019837111557 | 0.26 | 138X104X66 | DE | 84128080
MT8-230-NO | Actuador termoeléctrico - 230Vac - 90N - carrera 8 mm - NO - cable 1 m - conexión M30x1,5 | 40 | 1 | 1 |  | 4019837107338 | 0.198 | 138X104X68 | DE | 84128080
MT8-230-NO-2.5M | Actuador termoeléctrico - 230Vac - 90N - carrera 8 mm - NO - cable 2,5 m - conexión M30x1,5 | 42 | 1 | 1 |  | 4019837109370 | 0.24 | 138X104X66 | DE | 84128080
MT8-230S-NC | Actuador termoeléctrico - 230Vac - 90N - carrera 8 mm - NC - cable 1 m - conexión M30x1,5 - contacto auxiliar | 56 | 1 | 1 |  | 4019837107505 | 0.23 | 140X102X68 | DE | 84128080
MT8-230S-NO | Actuador termoeléctrico - 230Vac - 90N - carrera 8 mm - NO - cable 1 m - conexión M30x1,5 - contacto auxiliar | 56 | 1 | 1 |  | 4019837107499 | 0.224 | 138X104X64 | DE | 84128080
MT-ADAPT-HP | Adaptadores para montaje en válvula Herz/Polytherm (contiene 10 unidades) | 105.5 | 10 | 1 |  | 4019837110543 | 0.14 | 255X178X44 | DE | 84819000
MT-ADAPT-HW | Adaptadores para montaje en válvula M30x1,5 (contiene 10 unidades) | 105.5 | 10 | 1 |  | 4019837104887 | 0.07 | 223X112X39 | DE | 90321080
MVN613A1500 | Actuador rotativo 24Vac 2 pos flotante 3 pt - 3N - T108s - con cable de 1,5 m - sin retorno por muelle | 109.7 | 1 | 1 |  | 4024627218132 | 0.51 | 183X130X107 | MX | 85011093
MVN663A1500 | Actuador rotativo 230Vac 2 pos flotante 3 pt - 3N - T108s - con cable de 1,5 m - sin retorno por muelle | 120.3 | 1 | 1 |  | 4024627218125 | 0.53 | 183X130X107 | MX | 85011099
MVN713A1500 | Actuador rotativo 24Vac/dc modulante 0(2)…10V - 3N - T90s - con cable de 1,5 m - sin retorno por muelle | 136.2 | 1 | 1 |  | 4024627218118 | 0.53 | 183X130X107 | MX | 85011099
N05010 | Actuador compuerta sin retorno por muelle- 5Nm - 24Vac/dc - 0(2)…10Vdc 2/3 pt - T90s - indic pos 0…10Vdc | 255 | 1 | 1 |  | 4024627140938 | 0.62 | 206X136X80 | DE | 85011099
N05010-SW2 | Actuador compuerta sin retorno por muelle- 5Nm - 24Vac/dc - 0(2)…10Vdc 2/3 pt - T90s - indic pos 0…10Vdc - 2 contactos auxiliares | 282 | 1 | 1 |  | 4024627146367 | 0.65 | 208X138X76 | DE | 85011093
N05230-2POS | Actuador compuerta sin retorno por muelle- 5Nm - 230V - 2 pt - T65…110s | 180 | 1 | 1 |  | 4024627140945 | 0.62 | 206X134X78 | DE | 85011093
N0524 | Actuador compuerta sin retorno por muelle- 5Nm - 24Vac/dc - 2/3 pt - T110s | 180 | 1 | 1 |  | 4024627146374 | 0.58 | 206X134X80 | DE | 85011093
N0524-SW2 | Actuador compuerta sin retorno por muelle- 5Nm - 24Vac/dc - 2/3 pt - T110s - 2 contactos auxiliares | 201 | 1 | 1 |  | 4024627146381 | 0.64 | 208X134X82 | DE | 85011093
N10010 | Actuador compuerta sin retorno por muelle- 10Nm - 24Vac/dc - 0(2)…10Vdc 2/3 pt - T90s - indic pos 0…10Vdc | 306 | 1 | 1 |  | 4024627146435 | 0.68 | 206X134X80 | DE | 85011099
N10010-SW2 | Actuador compuerta sin retorno por muelle- 10Nm - 24Vac/dc - 0(2)…10Vdc 2/3 pt - T90s - indic pos 0…10Vdc - 2 contactos auxiliares | 312 | 1 | 1 |  | 4024627146442 | 0.7 | 208X132X80 | DE | 85011093
N10230-2POS | Actuador compuerta sin retorno por muelle- 10Nm - 230V - 2 pt - T65…140s | 214 | 1 | 1 |  | 4024627146404 | 0.69 | 208X136X82 | DE | 85011093
N1024 | Actuador compuerta sin retorno por muelle- 10Nm - 24Vac/dc - 2/3 pt - T110s | 214 | 1 | 1 |  | 4024627146411 | 0.68 | 206X132X76 | DE | 85011093
N1024-SW2 | Actuador compuerta sin retorno por muelle- 10Nm - 24Vac/dc - 2/3 pt - T110s - 2 contactos auxiliares | 242 | 1 | 1 |  | 4024627146428 | 0.7 | 206X134X80 | DE | 85011093
N20010 | Actuador compuerta sin retorno por muelle- 20Nm - 24Vac - 0(2)…10Vdc-0(4)…mA - T110s - indic pos 0…10Vdc | 355 | 1 | 1 |  | 4024627044687 | 1.62 | 264X150X102 | DE | 85011099
N20010-SW2 | Actuador compuerta sin retorno por muelle- 20Nm - 24Vac - 0(2)…10Vdc-0(4)…mA - T110s - indic pos 0…10Vdc - 2 contactos auxiliares | 464 | 1 | 1 |  | 4024627044694 | 1.66 | 264X152X104 | DE | 85011093
N20230 | Actuador compuerta sin retorno por muelle- 20Nm - 230 V - 2/3 pt - T110s | 252 | 1 | 1 |  | 4024627044731 | 1.74 | 264X152X100 | DE | 85011010
N2024 | Actuador compuerta sin retorno por muelle- 20Nm - 24Vac/dc - 2/3 pt - T110s | 252 | 1 | 1 |  | 4024627044724 | 1.68 | 264X150X100 | DE | 85011010
N2024-SW2 | Actuador compuerta sin retorno por muelle- 20Nm - 24Vac/dc - 2/3 pt - T110s - 2 contactos auxiliares | 345 | 1 | 1 |  | 4024627044762 | 1.76 | 264X150X102 | DE | 85011093
N34010 | Actuador compuerta sin retorno por muelle- 34Nm - 24Vac/dc - 0(2)…10Vdc - T95s - indic pos 0…10Vdc | 611 | 1 | 1 |  | 4024627045387 | 1.63 | 264X152X104 | DE | 85011099
N34230 | Actuador compuerta sin retorno por muelle- 34Nm - 230 Vac - 2/3 pt - T110s | 608 | 1 | 1 |  | 4024627047039 | 1.77 | 266X152X104 | DE | 85011093
N3424 | Actuador compuerta sin retorno por muelle- 34Nm - 24Vac - 2/3 pt - T110s | 451 | 1 | 1 |  | 85267047043 | 1.78 | 262X150X102 | DE | 85011093
NK295C-1/2A | Grupo de llenado automático 1/2" con desconectador, cuerpo de latón, filtro integrado, Presión regulable 1,5 a 6,0 bar Tmáx 65ºC - Pmáx 10bar - incluye aislamiento térmico - racores rosca macho | 281 | 1 | 1 |  | 4019837124717 | 1.59 | 220X166X90 | DE | 84813099
NK300S-1/2A | Grupo de llenado automático 1/2" con desconectador, cuerpo de latón, filtro integrado, Presión regulable 1,5 a 4,0 bar Tmáx 65ºC - Pmáx 10bar - incluye aislamiento térmico - con mando de ajuste y toma G1/4" para manómetro (incluido) - racores rosca macho | 449 | 1 | 1 |  | 4019837149772 | 1.7 | 220X205X115 | DE | 84813099
NK300SE-SO-1/2A | Grupo de llenado automático 1/2" con desconectador y cartucho descalcificador, cuerpo de latón, filtro integrado, Presión regulable 1,5 a 4,0 bar Tmáx 30ºC - Pmáx 10bar - incluye aislamiento térmico - con mando de ajuste y toma G1/4" para manómetro (incluido) - racores rosca macho | 868 | 1 | 1 |  | 4019837151867 | 9.4 | 516X330X234 | DE | 84212100
NK300SE-VE-1/2A | Grupo de llenado automático 1/2" con desconectador y cartucho P300-LES de desmineralización, cuerpo de latón, filtro integrado, Presión regulable 1,5 a 4,0 bar Tmáx 30ºC - Pmáx 10bar - incluye aislamiento térmico - con mando de ajuste y toma G1/4" para manómetro (incluido) - racores rosca macho | 949 | 1 | 1 |  | 4019837151881 | 9.4 | 516X330X234 | DE | 84212100
P300-L | Cartucho de recambio de 3,5l para NK300 SOFT | 215 | 1 | 1 |  | 4019837118488 | 4.45 | 494X160X154 | AT | 84819000
P300-LES | Cartucho de desmineralización de 3,5l para NK300 SOFT | 284 | 1 | 1 |  | 4019837127213 | 4.35 | 494X156X154 | AT | 84819000
R200C-1 | Detector de monóxido de carbono - baterías incluidas, vida útil 10 años - 10 años de garantía - IP44 | 50.8 | 1 | 1 |  | 3603940006476 | 0.176 | 150X130X28 | CN | 85311030
R200C-N1 | Detector de monóxido de carbono - baterías incluidas, vida útil 10 años - 10 años de garantía - IP44 - con opción de interconexión | 67.1 | 1 | 1 |  | 5059088000230 | 0.176 | 150X130X28 | CN | 85311030
R200H-N1 | Detector térmico de humo y temperatura - baterías incluidas, vida útil 10 años - 10 años de garantía - IP20 - con opción de interconexión | 46.7 | 1 | 1 |  | 5059088000278 | 0.325 | 150X130X50 | CN | 85311030
R200S-1 | Detector óptico de humo - baterías incluidas, vida útil 10 años - 10 años de garantía - IP20 | 36.5 | 1 | 1 |  | 3603940006490 | 0.176 | 150X130X28 | CN | 85311030
R200S-N1 | Detector óptico de humo - baterías incluidas, vida útil 10 años - 10 años de garantía - IP20 - con opción de interconexión | 48.8 | 1 | 1 |  | 5059088000254 | 0.176 | 150X130X28 | CN | 85311030
R200ST-N1 | Detector combinado óptico de humo y térmico - baterías incluidas, vida útil 10 años - 10 años de garantía - IP20 - con opción de interconexión | 50.8 | 1 | 1 |  | 5059088000292 | 0.325 | 150X130X50 | CN | 85311030
R42006961 001 | Dial de plástico para termostatos - Pedir de 20 en 20 unidades | 8 | 1 | 20 |  | 5025121387620 | 0.01 | 51X51X12 | GB | 90329000
R453HY002 | Adaptador para montaje en válvula Giacomini | 10.6 | 1 | 1 |  | 4019837143596 | 0.004 | 102X63X21 | IT | 90321080
R453HY012 | Adaptador para cabezal electrónico Honeywell Home con válvulas Giacomini-Baxi | 6.3 | 1 | 1 |  | 8009902295424 | 0.006 | 25X25X25 | IT | 84819000
R4H810A1004 | Módulo relé de recambio para T6 cableado | 102.1 | 1 | 1 | Gama Connected | 5025121381154 | 0.34 | 158X158X87 | GB | 85371098
R4H910RF1004 | Módulo relé de recambio para T6R/T4R/T3R inalámbrico | 116.7 | 1 | 1 | Gama Connected | 5025121381147 | 0.5 | 110X110X39,5 | GB | 85371098
R6H911RF4018 | Módulo de relé inalámbrico de 2 canales para T6R | 123.4 | 1 | 1 | Gama Connected | 5025121381130 | 0.26 | 110X110X39,5 | GB | 85371098
R8810A1018 | Receptor modulante con comunicación OpenTherm® | 192 | 1 | 1 |  | 5025121388870 | 0.1 | 94X92X40 | GB | 90329000
RFG100 | Pasarela para gestión vía smartphone | 92.5 | 1 | 1 | Gama Connected | 5025121382281 | 0.42 | 212X136X98 | GB | 85176200
RML10-STD | Herramienta para lectura Walk-By y parametrización | 1998 | 1 | 1 | New | 5059087019363 | 0.16 | 65X35X188 | DE | 0
RNG5-230V | Pasarela, con alimentación 230V- Lectura diaria - AMR - Hasta 5 redes y 2500 dispositivos - tarjeta SIM incluída (5 años) | 2907 | 1 | 1 |  | 4029289083050 | 0.758 | 203X203X58 | DE | 90268020
RNG55-D-230V | Pasarela para lectura directa, con alimentación 230V - Lectura diaria - OMS - hasta 400 dispositivos - tajerta SIM incluída (5 años) | 2152 | 1 | 1 |  | 5059087001719 | 0.79 | 220X230X70 | DE | 85176200
RNG55-D-STD | Pasarela para lectura directa, a batería - 4 lecturas/mes -OMS - hasta 400 dispositivos - tajerta SIM incluída (5 años) | 1647 | 1 | 1 |  | 5059087001726 | 1.38 | 220X230X70 | DE | 85176200
RNG5-STD | Pasarela, a batería- 4 lecturas/mes - AMR - Hasta 5 redes y 2500 dispositivos - tarjeta SIM incluída (5 años) | 2760 | 1 | 1 |  | 4029289081605 | 1.08 | 203X203X58 | DE | 90268020
RNN5.USB-1 | Interfaz USB para centrales RNN5 - para medidores radio S y C-mode - comunicación inalámbrica en 868 Mhz | 499 | 1 | 1 |  | 5025121381383 | 0.09 | 90X45X18 | DE | 90328900
RNN55-230V | Nodo para redes AMR con alimentación 230V (C-mode y S-mode) - posibilidad de lectura mediante M-Bus | 632 | 1 | 1 |  | 5059087001733 | 0.75 | 220X230X70 | DE | 85176200
RNN55-STD | Nodo para redes AMR con alimentación a batería (C-mode y S-mode) - posibilidad de lectura mediante M-Bus | 569 | 1 | 1 |  | 5059087001740 | 0.76 | 220X230X70 | DE | 85176200
RV260-1/2LFA | Válvula de retención R 1/2", cuerpo de latón - con racor incorporado - Libre de plomo - Tmáx 40ºC - Pmáx 10bar - Kvs 6,0 | 39 | 1 | 1
RV260-11/2LFA | Válvula de retención R 1 1/2", cuerpo de latón - con racor incorporado - Libre de plomo - Tmáx 40ºC - Pmáx 10bar - Kvs 41,0 | 142.3 | 1 | 1 |  | 4019837148904 | 1 | 100X80X80 | DE | 84813099
RV260-11/4LFA | Válvula de retención R 1 1/4", cuerpo de latón - con racor incorporado - Libre de plomo - Tmáx 40ºC - Pmáx 10bar - Kvs 28,0 | 107.1 | 1 | 1 |  | 4019837148898 | 0.7 | 110X70X50 | DE | 84813099
RV260-1LFA | Válvula de retención R 1", cuerpo de latón - con racor incorporado - Libre de plomo - Tmáx 40ºC - Pmáx 10bar - Kvs 15,0 | 72 | 1 | 1 |  | 4019837148881 | 0.4 | 90X50X50 | DE | 84813099
RV260-2LFA | Válvula de retención R 2", cuerpo de latón - con racor incorporado - Libre de plomo - Tmáx 40ºC - Pmáx 10bar - Kvs 70,0 | 259 | 1 | 1 |  | 4019837148911 | 1.3 | 115X95X78 | DE | 84813099
RV260-3/4LFA | Válvula de retención R 3/4", cuerpo de latón - con racor incorporado - Libre de plomo - Tmáx 40ºC - Pmáx 10bar - Kvs 10,0 | 51 | 1 | 1
RV277-1/2A | Válvula de retención R 1/2", cuerpo de latón - con racor incorporado - Tmáx 65ºC (90ºC períodos cortos) - Pmáx 25bar - Kvs 6,0 | 31.8 | 1 | 1 |  | 4019837036454 | 0.224 | 68X60X42 | DE | 84813099
RV277-11/2A | Válvula de retención R 1 1/2", cuerpo de latón - con racor incorporado - Tmáx 65ºC (90ºC períodos cortos) - Pmáx 25bar - Kvs 41,0 | 73.5 | 1 | 1 |  | 4019837020477 | 0.85 | 104X80X84 | DE | 84813099
RV277-11/4A | Válvula de retención R 1 1/4", cuerpo de latón - con racor incorporado - Tmáx 65ºC (90ºC períodos cortos) - Pmáx 25bar - Kvs 28,0 | 47.7 | 1 | 1 |  | 4019837020460 | 0.84 | 116X72X54 | DE | 84813099
RV277-1A | Válvula de retención R 1", cuerpo de latón - con racor incorporado - Tmáx 65ºC (90ºC períodos cortos) - Pmáx 25bar - Kvs 15,0 | 29 | 1 | 1 |  | 4019837020453 | 0.34 | 94X54X56 | DE | 84813099
RV277-2A | Válvula de retención R 2", cuerpo de latón - con racor incorporado - Tmáx 65ºC (90ºC períodos cortos) - Pmáx 25bar - Kvs 70,0 | 90.9 | 1 | 1 |  | 4019837020484 | 1.48 | 120X98X84 | DE | 84813099
RV277-3/4A | Válvula de retención R 3/4", cuerpo de latón - con racor incorporado - Tmáx 65ºC (90ºC períodos cortos) - Pmáx 25bar - Kvs 10,0 | 23 | 1 | 1 |  | 4019837020446 | 0.228 | 92X54X56 | DE | 84813099
RV280-1/2A | Válvula de retención R 1/2", cuerpo de latón - Toma de comprobación y de drenaje - Tmáx 65ºC (90ºC períodos cortos) - Pmáx 16bar - Kvs 4,5 | 91.5 | 1 | 1 |  | 4019837020491 | 0.194 | 112X78X43 | DE | 84813099
RV280-11/2A | Válvula de retención R 1 1/2", cuerpo de latón - Toma de comprobación y de drenaje - Tmáx 65ºC (90ºC períodos cortos) - Pmáx 16bar - Kvs 38,0 | 162 | 1 | 1 |  | 4019837020613 | 1.1 | 140X84X84 | DE | 84813099
RV280-11/4A | Válvula de retención R 1 1/4", cuerpo de latón - Toma de comprobación y de drenaje - Tmáx 65ºC (90ºC períodos cortos) - Pmáx 16bar - Kvs 28,0 | 136.7 | 1 | 1 |  | 4019837020583 | 0.89 | 138X102X70 | DE | 84813099
RV280-1A | Válvula de retención R 1", cuerpo de latón - Toma de comprobación y de drenaje - Tmáx 65ºC (90ºC períodos cortos) - Pmáx 16bar - Kvs 17,0 | 98 | 1 | 1 |  | 4019837020552 | 0.536 | 102X64X60 | DE | 84813099
RV280-2A | Válvula de retención R 2", cuerpo de latón - Toma de comprobación y de drenaje - Tmáx 65ºC (90ºC períodos cortos) - Pmáx 16bar - Kvs 70,0 | 192 | 1 | 1 |  | 4019837020644 | 2.21 | 246X118X94 | DE | 84813099
RV280-3/4A | Válvula de retención R 3/4", cuerpo de latón - Toma de comprobación y de drenaje - Tmáx 65ºC (90ºC períodos cortos) - Pmáx 16bar - Kvs 9,1 | 94.5 | 1 | 1 |  | 4019837020521 | 0.33 | 80X60X46 | DE | 84813099
RV283S-100A | Válvula de retención DN100 bridas PN16, agua hasta 65ºC, libre de plomo, Pmáx 16bar - Kvs 240 | 1675 | 1 | 1 |  | 4019837154905 | 30 | 530X355X300 | DE | 84813091
RV283S-150A | Válvula de retención DN150 bridas PN16, agua hasta 65ºC, libre de plomo, Pmáx 16bar - Kvs 760 | 2882 | 1 | 1 |  | 4019837154929 | 59 | 410X300X300 | DE | 84813091
RV283S-50A | Válvula de retención DN50 bridas PN16, agua hasta 65ºC, libre de plomo, Pmáx 16bar - Kvs 62 | 765 | 1 | 1 |  | 4019837154875 | 11.26 | 274X167X200 | DE | 84813091
RV283S-65A | Válvula de retención DN65 bridas PN16, agua hasta 65ºC, libre de plomo, Pmáx 16bar - Kvs 110 | 930 | 1 | 1 |  | 4019837154882 | 15.56 | 185X180X238 | DE | 84813091
RV283S-80A | Válvula de retención DN80 bridas PN16, agua hasta 65ºC, libre de plomo, Pmáx 16bar - Kvs 170 | 1344 | 1 | 1 |  | 4019837154899 | 22 | 530X355X300 | DE | 84813091
RV284-1/2A | Válvula de retención R 1/2", cuerpo de latón - Tmáx 65ºC - Pmáx 25bar - Kvs 4,1 | 18 | 1 | 1 |  | 5023220500926 | 0.08 | 74X68X42 | PL | 84813099
RV284-11/2A | Válvula de retención R 1 1/2", cuerpo de latón - Tmáx 65ºC - Pmáx 25bar - Kvs 39,0 | 72 | 1 | 1 |  | 5905331023184 | 0.492 | 92X68X62 | PL | 84813099
RV284-11/4A | Válvula de retención R 1 1/4", cuerpo de latón - Tmáx 65ºC - Pmáx 25bar - Kvs 26,0 | 50 | 1 | 1 |  | 5905331023177 | 0.426 | 94X68X60 | PL | 84813099
RV284-1A | Válvula de retención R 1", cuerpo de latón - Tmáx 65ºC - Pmáx 25bar - Kvs 13,5 | 27.5 | 1 | 1 |  | 5023220501084 | 0.19 | 370X228X98 | PL | 84813099
RV284-2A | Válvula de retención R 2", cuerpo de latón - Tmáx 65ºC - Pmáx 25bar - Kvs 65,0 | 125 | 1 | 1 |  | 5905331023191 | 0.922 | 107X85X82 | PL | 84813099
RV284-3/4A | Válvula de retención R 3/4", cuerpo de latón - Tmáx 65ºC - Pmáx 25bar - Kvs 8,8 | 20 | 1 | 1 |  | 5023220501008 | 0.182 | 70X70X42 | PL | 84813099
RWLD3006-01 | Detector Wi-Fi de fugas de agua y congelación L1 | 79 | 1 | 1 | New. Gama Connected | 5059087020307 | 0.25 | 127X127X62 | TW | 85311095
S05230-2POS | Actuador compuerta con retorno por muelle IP54 - sentido giro reversible 230 V 5Nm - 1 m2 control 2pt - T45s | 255 | 1 | 1 |  | 4024627085505 | 1.74 | 264X124X110 | MX | 85011099
S06K-1/4 | Tapón con anillo para D06F/FH/FN - pedir de 5 en 5 unidades | 2.1 | 5 | 5 |  | 4019837023966 | 0.018 | 110X79X22 | DE | 84819000
S10010 | Actuador compuerta con retorno por muelle IP54 - 24Vac/dc - 0(2)…10Vdc/3 pt - 10Nm - 2 m2 - T90s - indic pos 0…10Vdc | 517 | 1 | 1 |  | 085267241205 | 3.24 | 431,8X175,26X91,44 | MX | 85011099
S10010-SW2 | Actuador compuerta con retorno por muelle IP54 - 24Vac/dc - 0(2)…10Vdc/3 pt - 10Nm - 2 m2 - T90s - indic pos 0…10Vdc - 2 contactos auxiliares | 606 | 1 | 1 |  | 085267241212 | 3.24 | 431,8X175,26X93,98 | MX | 85011099
S10230-2POS | Actuador compuerta con retorno por muelle IP54 - 230V - 2pt - 10Nm - 2 m2 - T90s | 482 | 1 | 1 |  | 085267241168 | 3.35 | 398,78X193,04X182,88 | MX | 85013100
S10230-2POS-SW2 | Actuador compuerta con retorno por muelle IP54 - 230V - 2pt - 10Nm - 2 m2 - T90s -2 contactos auxilires | 547 | 1 | 1 |  | 085267241175 | 3.42 | 431,8X172,72X99,06 | MX | 85013100
S1024-2POS | Actuador compuerta con retorno por muelle IP54 - 24Vac/dc - 2pt - 10Nm - 2 m2 - T90s | 428 | 1 | 1 |  | 085267241182 | 3.29 | 431,8X172,72X96,52 | MX | 85011099
S1024-2POS-SW2 | Actuador compuerta con retorno por muelle IP54 - 24Vac/dc - 2pt - 10Nm - 2 m2 - T90s - 2 contactos auxiliares | 497 | 1 | 1 |  | 085267241199 | 3.34 | 432X172X94 | MX | 85011099
S20010 | Actuador compuerta con retorno por muelle IP54 - 24Vac/dc - 0(2)…10Vdc/3 pt - 20Nm - 4 m2 - T90s - indic pos 0…10Vdc | 595 | 1 | 1 |  | 085267241342 | 3.26 | 434X174X94 | MX | 85011099
S20010-SW2 | Actuador compuerta con retorno por muelle IP54 - 24Vac/dc - 0(2)…10Vdc/3 pt - 20Nm - 4 m2 - T90s - indic pos 0…10Vdc - 2 contactos auxiliares | 646 | 1 | 1 |  | 085267241359 | 3.34 | 431,8X175,26X93,98 | MX | 85011099
S20230-2POS | Actuador compuerta con retorno por muelle IP54 - 230V - 2pt - 20Nm - 4 m2 - T90s | 543 | 1 | 1 |  | 085267241304 | 3.48 | 304,8X129,54X88,9 | MX | 85013100
S20230-2POS-SW2 | Actuador compuerta con retorno por muelle IP54 - 230V - 2pt - 20Nm - 4 m2 - T90s -2 contactos auxilires | 601 | 1 | 1 |  | 085267241311 | 3.48 | 434,34X175,26X96,52 | MX | 85013100
S2024-2POS | Actuador compuerta con retorno por muelle IP54 - 24Vac/dc - 2pt - 20Nm - 4 m2 - T90s | 469 | 1 | 1 |  | 085267241328 | 3.4 | 436X170X92 | MX | 85013100
S2024-2POS-SW2 | Actuador compuerta con retorno por muelle IP54 - 24Vac/dc - 2pt - 20Nm - 4 m2 - T90s - 2 contactos auxiliares | 531 | 1 | 1 |  | 085267241335 | 3.4 | 434,34X175,26X91,44 | MX | 85013100
SF20-B54-R | Sonda de temperatura de tubería, NTC20K, IP54 | 76.7 | 1 | 1 |  | 5059085000790 | 0.12 | 124X112X65 | AT | 90251900
SG150-1/2AA | Grupo de seguridad de máxima presión con cartucho interno sustituible, con aislamiento térmico, 1/2" - Tmáx 40ºC, 6 bar | 103.9 | 1 | 1 |  | 4019837113483 | 0.8 | 385X295X194 | DE | 84814090
SG150-1/2AB | Grupo de seguridad de máxima presión con cartucho interno sustituible, con aislamiento térmico, 1/2" - Tmáx 40ºC, 8 bar | 103.9 | 1 | 1 |  | 4019837113490 | 0.872 | 182X138X76 | DE | 84814090
SG150-1/2AC | Grupo de seguridad de máxima presión con cartucho interno sustituible, con aislamiento térmico, 1/2" - Tmáx 40ºC, 10 bar | 103.9 | 1 | 1 |  | 4019837113506 | 0.874 | 182X138X76 | DE | 84814090
SG150-3/4AA | Grupo de seguridad de máxima presión con cartucho interno sustituible, con aislamiento térmico, 3/4" - Tmáx 40ºC, 6 bar | 110.4 | 1 | 1 |  | 4019837113513 | 1.018 | 182X132X80 | DE | 84814090
SG150-3/4AB | Grupo de seguridad de máxima presión con cartucho interno sustituible, con aislamiento térmico, 3/4" - Tmáx 40ºC, 8 bar | 110.4 | 1 | 1 |  | 4019837113520 | 1.11 | 180X126X80 | DE | 84814090
SG150-3/4AC | Grupo de seguridad de máxima presión con cartucho interno sustituible, con aislamiento térmico, 3/4" - Tmáx 40ºC, 10 bar | 110.4 | 1 | 1 |  | 4019837113537 | 1.104 | 180X130X82 | DE | 84814090
SG150D-1/2AA | Grupo de seguridad de máxima presión con cartucho interno sustituible y reductora de presión, con aislamiento térmico, para acumuladores hasta 200 litros, 1/2" - Tmáx 40ºC, 6 bar | 179 | 1 | 1 |  | 4019837113605 | 1.408 | 220X170X88 | DE | 84814090
SG150D-1/2AB | Grupo de seguridad de máxima presión con cartucho interno sustituible y reductora de presión, con aislamiento térmico, para acumuladores hasta 200 litros, 1/2" - Tmáx 40ºC, 8 bar | 179 | 1 | 1 |  | 4019837113612 | 1.5 | 385X295X194 | DE | 84814090
SG150D-1/2AC | Grupo de seguridad de máxima presión con cartucho interno sustituible y reductora de presión, con aislamiento térmico, para acumuladores hasta 200 litros, 1/2" - Tmáx 40ºC, 10 bar | 179 | 1 | 1 |  | 4019837113629 | 1.468 | 222X172X86 | DE | 84814090
SG150D-3/4AA | Grupo de seguridad de máxima presión con cartucho interno sustituible y reductora de presión, con aislamiento térmico, para acumuladores hasta 200 litros, 3/4" - Tmáx 40ºC, 6 bar | 210 | 1 | 1 |  | 4019837113636 | 1.694 | 224X168X86 | DE | 84814090
SG150D-3/4AB | Grupo de seguridad de máxima presión con cartucho interno sustituible y reductora de presión, con aislamiento térmico, para acumuladores hasta 200 litros, 3/4" - Tmáx 40ºC, 8 bar | 210 | 1 | 1 |  | 4019837113643 | 1.776 | 222X168X86 | DE | 84814090
SG150D-3/4AC | Grupo de seguridad de máxima presión con cartucho interno sustituible y reductora de presión, con aislamiento térmico, para acumuladores hasta 200 litros, 3/4" - Tmáx 40ºC, 10 bar | 210 | 1 | 1 |  | 4019837113650 | 1.756 | 222X168X88 | DE | 84814090
SK06T-1/2 | Vaso transparente para D06F - R = 1/2”+ 3/4” | 11.8 | 1 | 1 |  | 4019837023591 | 0.03 | 74X66X56 | DE | 84819000
SK06T-11/2 | Vaso transparente para D06F - R = 1 1/2”+ 2” | 29.6 | 1 | 1 |  | 4019837023614 | 0.15 | 243X182X80 | DE | 84819000
SK06T-1B | Vaso transparente para D06F R = 1” (desde 1991) - R = 1 1/4” (desde 1997) | 18.7 | 1 | 1 |  | 4019837030476 | 0.05 | 228X115X61 | DE | 84819000
SM06T-1/2 | Vaso de latón para D06F/FH/FN -D16/D16N - R = 1/2”+ 3/4” | 36.8 | 1 | 1 |  | 4019837023546 | 0.2 | 146X95X55 | DE | 84819000
SM06T-11/2 | Vaso de latón para D06F/FH/FN - D16/D16N - R = 1 1/2”+ 2” | 67.1 | 1 | 1 |  | 4019837023560 | 0.63 | 75X75X75 | DE | 84819000
SM06T-1B | Vaso de latón para D06F - R = 1” (desde 1991) - R = 1 1/4” (desde 1997) | 51.9 | 1 | 1 |  | 4019837030483 | 0.31 | 100X61X140 | DE | 84819000
SM110-1/2A2.0 | Válvula de seguridad circuito cerrado, cuerpo de latón, Tmáx 120ºC, entrada 1/2" - salida 3/4", rosca interna, P apertura 2,0 bar | 9.9 | 1 | 1 |  | 4019837125264 | 0.15 | 64X50X38 | DE | 84814090
SM110-1/2A2.5 | Válvula de seguridad circuito cerrado, cuerpo de latón, Tmáx 120ºC, entrada 1/2" - salida 3/4", rosca interna, P apertura 2,5 bar | 9.9 | 1 | 1 |  | 4019837125288 | 0.15 | 71X52X42 | DE | 84814090
SM110-1/2A3.0 | Válvula de seguridad circuito cerrado, cuerpo de latón, Tmáx 120ºC, entrada 1/2" - salida 3/4", rosca interna, P apertura 3,0 bar | 9.9 | 1 | 1 |  | 4019837125295 | 0.156 | 70X42X48 | DE | 84814090
SM110-1/2A4.0 | Válvula de seguridad circuito cerrado, cuerpo de latón, Tmáx 120ºC, entrada 1/2" - salida 3/4", rosca interna, P apertura 4,0 bar | 9.9 | 1 | 1 |  | 4019837125318 | 0.15 | 68X52X40 | DE | 84814090
SM110-1/2A6.0 | Válvula de seguridad circuito cerrado, cuerpo de latón, Tmáx 120ºC, entrada 1/2" - salida 3/4", rosca interna, P apertura 6,0 bar | 9.9 | 1 | 1 |  | 4019837125325 | 0.158 | 70X52X38 | DE | 84814090
SM110-1/2AA1.5 | Válvula de seguridad circuito cerrado, cuerpo de latón, Tmáx 120ºC, entrada rosca externa 1/2" - salida rosca interna 3/4", P apertura 1,5 bar | 9.9 | 1 | 1 |  | 4019837125257 | 0.432 | 64X46X34 | DE | 84814090
SM110-1/2AA2.0 | Válvula de seguridad circuito cerrado, cuerpo de latón, Tmáx 120ºC, entrada rosca externa 1/2" - salida rosca interna 3/4", P apertura 2,0 bar | 9.9 | 1 | 1 |  | 4019837125271 | 0.144 | 68X56X42 | DE | 84814090
SM110-1/2AA3.0 | Válvula de seguridad circuito cerrado, cuerpo de latón, Tmáx 120ºC, entrada rosca externa 1/2" - salida rosca interna 3/4", P apertura 3,0 bar | 9.9 | 1 | 1 |  | 4019837125301 | 0.132 | 70X54X38 | DE | 84814090
SM110-1/2ZA2.5 | Válvula de seguridad circuito cerrado, cuerpo de latón, Tmáx 120ºC, entrada 1/2" - salida 1/2", rosca interna, P apertura 2,5 bar | 9.9 | 1 | 1 |  | 4019837125226 | 0.132 | 68X52X38 | DE | 84814090
SM110-1/2ZA3.0 | Válvula de seguridad circuito cerrado, cuerpo de latón, Tmáx 120ºC, entrada 1/2" - salida 1/2", rosca interna, P apertura 3,0 bar | 9.9 | 1 | 1 |  | 4019837125233 | 0.132 | 68X52X42 | DE | 84814090
SM110-3/4A1.5 | Válvula de seguridad circuito cerrado, cuerpo de latón, Tmáx 120ºC, entrada 3/4" - salida 1", rosca interna, P apertura 1,5 bar | 13.1 | 1 | 1 |  | 4019837125356 | 0.18 | 68X52X40 | DE | 84814090
SM110-3/4A2.5 | Válvula de seguridad circuito cerrado, cuerpo de latón, Tmáx 120ºC, entrada 3/4" - salida 1", rosca interna, P apertura 2,5 bar | 13.1 | 1 | 1 |  | 4019837125363 | 0.17 | 70X50X40 | DE | 84814090
SM110-3/4A3.0 | Válvula de seguridad circuito cerrado, cuerpo de latón, Tmáx 120ºC, entrada 3/4" - salida 1", rosca interna, P apertura 3,0 bar | 13.1 | 1 | 1 |  | 4019837125370 | 0.13 | 60X54X40 | DE | 84814090
SM110-3/4A4.0 | Válvula de seguridad circuito cerrado, cuerpo de latón, Tmáx 120ºC, entrada 3/4" - salida 1", rosca interna, P apertura 4,0 bar | 13.1 | 1 | 1 |  | 4019837125387 | 0.18 | 68X52X40 | DE | 84814090
SM110-3/4ZA2.5 | Válvula de seguridad circuito cerrado, cuerpo de latón, Tmáx 120ºC, entrada 3/4" - salida 3/4", rosca interna, P apertura 2,5 bar | 13.1 | 1 | 1 |  | 4019837125332 | 0.144 | 68X52X40 | DE | 84814090
SM110-3/4ZA3.0 | Válvula de seguridad circuito cerrado, cuerpo de latón, Tmáx 120ºC, entrada 3/4" - salida 3/4", rosca interna, P apertura 3,0 bar | 13.1 | 1 | 1 |  | 4019837125349 | 0.144 | 66X52X40 | DE | 84814090
SM120-1/2A | Válvula de seguridad circuito cerrado, cuerpo de latón, Tmáx 120ºC, salida 3/4" - entrada 1/2" - P apertura 2,5 bar | 30.8 | 1 | 1 |  | 4019837011918 | 0.34 | 104X70X48 | DE | 84814090
SM120-1/2B | Válvula de seguridad circuito cerrado, cuerpo de latón, Tmáx 120ºC, salida 3/4" - entrada 1/2" - P apertura 3,0 bar | 30.8 | 1 | 1 |  | 4019837011932 | 0.34 | 106X68X46 | DE | 84814090
SM120-11/4A | Válvula de seguridad circuito cerrado, cuerpo de latón, Tmáx 120ºC, salida 2" - entrada 1 1/4" - P apertura 2,5 bar | 147.6 | 1 | 1 |  | 4019837012007 | 1.23 | 156X108X108 | DE | 84814090
SM120-11/4B | Válvula de seguridad circuito cerrado, cuerpo de latón, Tmáx 120ºC, salida 2" - entrada 1 1/4" - P apertura 3,0 bar | 147.6 | 1 | 1 |  | 4019837012021 | 1.212 | 172X114X74 | DE | 84814090
SM120-1A | Válvula de seguridad circuito cerrado, cuerpo de latón, Tmáx 120ºC, salida 1 1/4" - entrada 1" - P apertura 2,5 bar | 93.3 | 1 | 1 |  | 4019837011970 | 0.92 | 136X100X62 | DE | 84814090
SM120-1B | Válvula de seguridad circuito cerrado, cuerpo de latón, Tmáx 120ºC, salida 1 1/4" - entrada 1" - P apertura 3,0 bar | 98.3 | 1 | 1 |  | 4019837011994 | 0.92 | 142X102X66 | DE | 84814090
SM120-3/4A | Válvula de seguridad circuito cerrado, cuerpo de latón, Tmáx 120ºC, salida 1" - entrada 3/4" - P apertura 2,5 bar | 45.4 | 1 | 1 |  | 4019837011949 | 0.41 | 100X62X40 | DE | 84814090
SM120-3/4B | Válvula de seguridad circuito cerrado, cuerpo de latón, Tmáx 120ºC, salida 1" - entrada 3/4" - P apertura 3,0 bar | 45.4 | 1 | 1 |  | 4019837011963 | 0.43 | 106X72X48 | DE | 84814090
SM152-1/2AA | Válvula de seguridad con membrana para ACS, cuerpo de latón y caja muelle material sintético, Tmáx 95ºC, entrada 1/2" - salida 3/4" - 75kW, 6 bar | 51.4 | 1 | 1 |  | 4019837012090 | 0.232 | 106X73X47 | DE | 84814090
SM152-1/2AB | Válvula de seguridad con membrana para ACS, cuerpo de latón y caja muelle material sintético, Tmáx 95ºC, entrada 1/2" - salida 3/4" - 75kW, 8 bar | 51.4 | 1 | 1 |  | 4019837012120 | 0.3 | 104X72X46 | DE | 84814090
SM152-1/2AC | Válvula de seguridad con membrana para ACS, cuerpo de latón y caja muelle material sintético, Tmáx 95ºC, entrada 1/2" - salida 3/4" - 75kW, 10 bar | 51.4 | 1 | 1 |  | 4019837012137 | 0.29 | 106X68X46 | DE | 84814090
SM152-11/4AA | Válvula de seguridad con membrana para ACS, cuerpo de latón y caja muelle material sintético, Tmáx 95ºC, entrada 1 1/4" - salida 1 1/2" - 2200kW, 6 bar | 137.1 | 1 | 1 |  | 4019837012229 | 0.78 | 152X84X62 | DE | 84814090
SM152-11/4AB | Válvula de seguridad con membrana para ACS, cuerpo de latón y caja muelle material sintético, Tmáx 95ºC, entrada 1 1/4" - salida 1 1/2" - 2200kW, 8 bar | 137.1 | 1 | 1 |  | 4019837012236 | 0.8 | 154X80X60 | DE | 84814090
SM152-11/4AC | Válvula de seguridad con membrana para ACS, cuerpo de latón y caja muelle material sintético, Tmáx 95ºC, entrada 1 1/4" - salida 1 1/2" - 2200kW, 10 bar | 137.1 | 1 | 1 |  | 4019837012243 | 0.778 | 154X88X66 | DE | 84814090
SM152-1AA | Válvula de seguridad con membrana para ACS, cuerpo de latón y caja muelle material sintético, Tmáx 95ºC, entrada 1" - salida 1 1/4" - 250kW, 6 bar | 98.1 | 1 | 1 |  | 4019837012175 | 0.67 | 154X84X68 | DE | 84814090
SM152-1AB | Válvula de seguridad con membrana para ACS, cuerpo de latón y caja muelle material sintético, Tmáx 95ºC, entrada 1" - salida 1 1/4" - 250kW, 8 bar | 98.1 | 1 | 1 |  | 4019837012182 | 0.652 | 154X82X66 | DE | 84814090
SM152-1AC | Válvula de seguridad con membrana para ACS, cuerpo de latón y caja muelle material sintético, Tmáx 95ºC, entrada 1" - salida 1 1/4" - 250kW, 10 bar | 98.1 | 1 | 1 |  | 4019837012199 | 0.662 | 154X88X66 | DE | 84814090
SM152-3/4AA | Válvula de seguridad con membrana para ACS, cuerpo de latón y caja muelle material sintético, Tmáx 95ºC, entrada 3/4" - salida 1" - 150kW, 6 bar | 58.8 | 1 | 1 |  | 4019837012038 | 0.34 | 106X72X48 | DE | 84814090
SM152-3/4AB | Válvula de seguridad con membrana para ACS, cuerpo de latón y caja muelle material sintético, Tmáx 95ºC, entrada 3/4" - salida 1" - 150kW, 8 bar | 58.8 | 1 | 1 |  | 4019837012069 | 0.4 | 106X68X46 | DE | 84814090
SM152-3/4AC | Válvula de seguridad con membrana para ACS, cuerpo de latón y caja muelle material sintético, Tmáx 95ºC, entrada 3/4" - salida 1" - 150kW, 10 bar | 58.8 | 1 | 1 |  | 4019837012076 | 0.398 | 104X70X46 | DE | 84814090
SOS78TS-065 | Juego de juntas completo DN65 para filtros F78TS | 112.5 | 1 | 1 |  | 4019837149314 | 0.075 | 200X200X30 | DE | 40169300
SOS78TS-080 | Juego de juntas completo DN80 para filtros F78TS | 210 | 1 | 1 |  | 4019837149321 | 0.102 | 200X200X30 | DE | 40169300
SOS78TS-100 | Juego de juntas completo DN100 para filtros F78TS | 163 | 1 | 1 |  | 4019837149338 | 0.109 | 200X200X30 | DE | 40169300
T100R-AA | Cabezal termostático con sonda de inmersión de 10 a 50 ºC - Tmáx 120ºC, Pmáx 10 bar | 138.8 | 1 | 1 |  | 4019837011055 | 0.25 | 156X90X66 | DE | 90321080
T100R-AB | Cabezal termostático con sonda de inmersión de 30 a 70 ºC - Tmáx 120ºC, Pmáx 10 bar | 138.8 | 1 | 1 |  | 4019837058883 | 0.25 | 156X90X66 | DE | 90321080
T100RS-DA | Cabezal termostático con sonda de inmersión de 10 a 50 ºC - Tmáx 120ºC, Pmáx 10 bar, respuesta rápida (5 seg) | 172 | 1 | 1 |  | 4019837011079 | 0.24 | 244X82X54 | DE | 90321080
T100RS-DB | Cabezal termostático con sonda de inmersión de 30 a 70 ºC - Tmáx 120ºC, Pmáx 10 bar, respuesta rápida (5 seg) | 187 | 1 | 1 |  | 4019837011086 | 0.24 | 242X82X54 | DE | 90321080
T100VM-101 | Cabezal termostático, sensor de cera, diseño antirrobo, 6-26ºC - se fija mediante disco de bloqueo | 41.2 | 1 | 1 |  | 4019837061661 | 0.196 | 96X54X54 | DE | 90321080
T100VM-241 | Cabezal termostático, sensor de cera, diseño antirrobo, 6-20ºC - prefijado al 4 (20ºC) | 41.2 | 1 | 1 |  | 4019837061654 | 0.196 | 94X56X50 | DE | 90321080
T3019 | Cabezal termostático, sensor líquido - margen de regulación 6-28ºC THERA 6 | 17.8 | 1 | 1 |  | 5059087010292 | 0.12 | 52X52X90 | CZ | 90321080
T3019_0-4 | Cabezal termostático, sensor líquido - margen de regulación 0-22ºC THERA 6 | 17.8 | 1 | 1 |  | 5059087010339 | 0.12 | 52X52X90 | CZ | 90321080
T301920 | Cabezal termostático, sensor líquido, sensor remoto con capilar de 2 m - margen de regulación 6-28ºC THERA 6 | 48 | 1 | 1 |  | 5059087010346 | 0.16 | 90X62X150 | CZ | 90321080
T3019HF | Cabezal termostático, sensor líquido - margen de regulación 7-26ºC, carrera extendida THERA 6 | 34.4 | 1 | 1 |  | 5059087010438 | 0.12 | 52X52X90 | CZ | 90321080
T3H110A0050 | Termostato programable T3 - cableado, calor, ON/OFF, 4 cambios/día - alimentación pilas (incluidas) | 98.2 | 1 | 1 |  | 5025121380539 | 0.4 | 200X200X60 | GB | 90321020
T4021 | Cabezal termostático, sensor líquido - margen regulación 6-26ºC - Línea Design, blanco/cromo | 27.6 | 1 | 1 |  | 4029289057440 | 0.16 | 94X52X54 | DE | 90321080
T4111 | Cabezal termostático, sensor líquido - margen regulación 6-26ºC - Línea Design, cepillado/cepillado | 31.9 | 1 | 1 |  | 4029289056634 | 0.146 | 92X54X54 | DE | 90321080
T4221 | Cabezal termostático, sensor líquido - margen regulación 6-26ºC - Línea Design, cromo/cromo | 31.9 | 1 | 1 |  | 4029289057471 | 0.15 | 92X56X52 | DE | 90321080
T4321 | Cabezal termostático, sensor líquido - margen regulación 6-26ºC - Línea Design, negro/cromo | 27.6 | 1 | 1 |  | 4029289057433 | 0.152 | 94X54X50 | DE | 90321080
T4360B1007 | Termostato de ambiente para calefacción eléctrica, control todo/nada - 230V, SPST, margen regulación 10…30ºC - 16A | 50.2 | 1 | 1 |  | 5025121270779 | 0.17 | 90X88X50 | GB | 90321080
T4360D1003 | Termostato de ambiente para calefacción eléctrica, control todo/nada - 230V, SPST, margen regulación 10…30ºC, cambio invierno/verano | 57.3 | 1 | 1 |  | 5025121271127 | 0.168 | 86X86X50 | GB | 90321080
T4H110A1022 | Termostato programable T4 - cableado, calor/frío, ON/OFF, 6 cambios/día - alimentación pilas (incluidas) | 143.5 | 1 | 1 |  | 5025121381055 | 0.33 | 151X151X56 | GB | 90321020
T4H310A3032 | Termostato programable T4M - cableado, calor, modulante OPENTHERM, 6 cambios/día | 143.5 | 1 | 1 |  | 5025121381208 | 0.4 | 160X160X62 | GB | 90321020
T4H700RF2055 | Termostato de recambio T4R - inalámbrico, calor/frío, 6 cambios/día | 166 | 1 | 1 |  | 5025121380843 | 0.26 | 98X136X62 | GB | 90321020
T5019 | Cabezal termostático, sensor líquido - margen de regulación 6-28ºC - blanco/blanco THERA 5 | 19.8 | 1 | 1 |  | 5059087000316 | 0.12 | 52X52X90 | CZ | 90321080
T5029 | Cabezal termostático, sensor líquido- margen de regulación 6-28ºC - blanco/cromo THERA 5 | 21.6 | 1 | 1 |  | 5059087000354 | 0.12 | 52X52X90 | CZ | 90321080
T6360A1079 | Termostato de ambiente analógico, control todo/nada - 230V 10(3)A, SPDT, margen regulación 10…30ºC | 28.7 | 1 | 1 |  | 5025121271967 | 0.17 | 88X86X52 | GB | 90321080
T6360B1002 | Termostato de ambiente analógico, control todo/nada - 230V 10(3)A, SPDT, margen regulación 10…30ºC - con anticipador térmico | 36.3 | 1 | 1 |  | 5025121270144 | 0.166 | 90X86X52 | GB | 90321020
T6360B1010 | Termostato de ambiente analógico, control todo/nada - 230V 10(3)A, SPDT, margen regulación 10…30ºC - con anticipador térmico y lámpara | 53.6 | 1 | 1 |  | 5025121272100 | 0.17 | 88X88X50 | GB | 90321080
T6360C1000 | Termostato de ambiente analógico, control todo/nada - 230V 10(3)A, SPDT, margen regulación 10…30ºC - con interruptor ON/OFF | 52 | 1 | 1 |  | 5025121272315 | 0.164 | 90X86X52 | GB | 90321080
T6360C1018 | Termostato de ambiente analógico, control todo/nada - 230V 10(3)A, SPDT, margen regulación 10…30ºC - con interruptor ON/OFF y lámpara | 66 | 1 | 1 |  | 5025121272384 | 0.2 | 88X82X48 | GB | 90321080
T6371A1019 | Termostato analógico de fan-coil a 2 tubos - margen 10-30ºC, SPDT, ON/OFF, ventilador 3 veloc | 69.2 | 1 | 1 |  | 5025121274272 | 0.228 | 134X90X52 | GB | 90321080
T6371B1017 | Termostato analógico de fan-coil a 2 tubos - margen 10-30ºC, SPDT, ON/OFF, ventilador 3 veloc, cambio manual calor/frío | 69.9 | 1 | 1 |  | 5025121274340 | 0.18 | 136X92X56 | GB | 90321080
T6371C1015 | Termostato analógico de fan-coil a 2 tubos - margen 10-30ºC, SPDT, ON/OFF, ventilador 3 veloc, cambio calor/frío con termostato de contacto | 70.5 | 1 | 1 |  | 5025121274623 | 0.2 | 132X84X50 | GB | 90321080
T6373A1017 | Termostato analógico de fan-coil a 2 tubos - margen 10-30ºC, SPDT, ON/OFF, ventilador 3 veloc, con control válvula | 77.9 | 1 | 1 |  | 5025121274975 | 0.227 | 134,62X88,9X53,34 | GB | 90321020
T6373B1015 | Termostato analógico de fan-coil a 2 tubos - margen 10-30ºC, SPDT, ON/OFF, ventilador 3 veloc, con control válvula, cambio manual calor/frío | 88.1 | 1 | 1 |  | 5025121275323 | 0.517 | 128X84X52 | GB | 90321020
T6373C1013 | Termostato analógico de fan-coil a 2 tubos - margen 10-30ºC, SPDT, ON/OFF, ventilador 3 veloc, con control válvula, cambio calor/frío con termostato de contacto | 77.6 | 1 | 1 |  | 5025121275743 | 0.2 | 124X88X52 | GB | 90321020
T6374C1004 | Termostato analógico de fan-coil a 4 tubos - margen 10-30ºC, SPDT, ON/OFF, con control válvula, cambio calor/frío con banda muerta | 109.4 | 1 | 1 |  | 5025121276092 | 0.26 | 180X112X64 | GB | 90321080
T6375B1013 | Termostato analógico de de fan-coil a 4 tubos - margen 10-30ºC, SPDT, ON/OFF, ventilador 3 veloc, con control válvula, cambio manual calor/frío/ventilación | 109.4 | 1 | 1 |  | 5025121276238 | 0.23 | 136X90X56 | GB | 90321080
T6375B1021 | Termostato analógico de de fan-coil a 4 tubos - margen 10-30ºC, SPDT, ON/OFF, ventilador 3 veloc, con control válvula, cambio manual calor/frío | 109.4 | 1 | 1 |  | 5025121275811 | 0.18 | 132X84X52 | GB | 90321080
T6375C1003 | Termostato analógico de de fan-coil a 4 tubos - margen 10-30ºC, SPDT, ON/OFF, ventilador 3 veloc, con control válvula, cambio calor/frío con banda muerta | 109.4 | 1 | 1 |  | 5025121276795 | 0.268 | 180X116X58,4 | GB | 90321080
T6590A1000 | Termostato de fan-coil montaje en superficie, 2 tubos, 230V, margen 10-32ºC, ventilador 3 veloc, bloqueo de teclado, funciones configurables | 147.9 | 1 | 1 |  | 5025121385916 | 0.3 | 160X116X50 | GB | 90321020
T6590B1000 | Termostato de fan-coil montaje en superficie, 2 ó 4 tubos, 230V, margen 10-32ºC, ventilador 3 veloc, bloqueo de teclado, funciones configurables | 163 | 1 | 1 |  | 5025121385909 | 0.31 | 158X110X50 | GB | 90321020
T6H600WF1003 | Emisor de recambio del T6 cableado negro - 6 cambios/día | 189 | 1 | 1 | Gama Connected | 5025121381178 | 0.302 | 129X159X87 | GB | 90321020
T6H600WF1015 | Emisor de recambio del T6 cableado blanco - 6 cambios/día | 189 | 1 | 1 | Gama Connected | 5025121380324 | 0.6 | 200X200X60 | GB | 90321020
T6H700RW4011 | Emisor de recambio del T6R inalámbrico negro - 6 cambios/día | 226 | 1 | 1 | Gama Connected | 5025121381161 | 0.43 | 213X213X27,5 | GB | 90321020
T7001 | Cabezal termostático, sensor líquido, versión robusta y resistente, sensor interno - margen regulación 6-28ºC, anillo antirrobo disponible THERA 2080 | 22 | 1 | 1 |  | 4029289002778 | 0.162 | 67X67X80 | CZ | 90321080
T700120 | Cabezal termostático, sensor líquido, versión robusta y resistente, sensor remoto con capilar de 2 m - margen regulación 6-28ºC, anillo antirrobo disponible THERA 2080 | 55.4 | 1 | 1 |  | 4029289002785 | 0.22 | 62X90X150 | CZ | 90321080
T7001B3 | Cabezal termostático, sensor líquido, versión robusta y resistente, sensor interno - margen regulación 6-21ºC, anillo antirrobo disponible | 25.8 | 1 | 1 |  | 4029289002891 | 0.164 | 67X67X80 | CZ | 90321080
T87M2036 | Termostato de ambiente T87M - digital cableado, calor, modulante OPENTHERM | 100.1 | 1 | 1 |  | 5025121382410 | 0.12 | 88X88X52 | GB | 90321020
T87RF2041 | Termostato de recambio T87RF - digital inalámbrico | 125.7 | 1 | 1 |  | 5025121381550 | 0.105 | 87X85X50 | GB | 90321020
TA2080A001 | Anillo antirrobo - Para THERA 2080 | 4.5 | 1 | 1 |  | 4029289002549 | 0.02 | 100X50X150 | CZ | 84819000
TA3000C019 | Topes para limitar la temperatura - Para THERA 6 - pedir de 20 en 20 unidades | 5.5 | 20 | 1 |  | 5059087010445 | 0.02 | 120X100X10 | CZ | 90321080
TA6900A001 | Anillo antirrobo - Para THERA 6 y THERA 5 | 4.8 | 1 | 1 |  | 4029289021632 | 0.015 | 120X20X100 | CZ | 84819000
TF223AD/U | Driver para controlador de fan-coil BACnet - 2 tubos - Control de válvula 0-10 Vdc | 231 | 1 | 1 |  | 5059085000493 | 0.3 | 13,5X13,5X6,5 | CN | 90328900
TF228AD/U | Driver para controlador de fan-coil BACnet - 2 tubos - Control de válvula P+I (on/off) | 181 | 1 | 1 |  | 5059085000486 | 0.3 | 13,5X13,5X6,5 | CN | 90328900
TF228WN-C | Controlador de fan-coil O1, 230Vac - margen 10-32ºC, 2 tubos - on/off - blanco | 92 | 1 | 1 |  | 5059085000998 | 0.2 | 12X8,5X6 | CN | 90321020
TF228WNM/U | Controlador de fan-coil O1 Modbus, margen 10-32ºC, 230Vac - 2 tubos - on/off - blanco | 147.9 | 1 | 1 |  | 6924732570034 | 0.305 | 13,5X9,5X6 | CN | 90321020
TF243DN-S/U | Controlador de fan-coil O3, 24Vac - margen 10-32ºC, 2 tubos - 0-10 Vdc - negro | 134.8 | 1 | 1 |  | 5059085001247 | 0.25 | 13X10X6,5 | CN | 90321020
TF243WN-S/U | Controlador de fan-coil O3, 24Vac - margen 10-32ºC, 2 tubos - 0-10 Vdc - blanco | 121.7 | 1 | 1 |  | 5059085001230 | 0.25 | 13X10X6,5 | CN | 90321020
TF428AD/U | Driver para controlador de fan-coil BACnet - margen 10-32ºC, 4 tubos - Control de válvula P+I (on/off) | 196 | 1 | 1 |  | 5059085000479 | 0.3 | 13,5X13,5X6,5 | CN | 90328900
TF428DN/U | Controlador de fan-coil 2/4 tubos, margen 10-32ºC - negro | 146.9 | 1 | 1 |  | 0 | 0.26 | 13X10X6,5 | CN | 90321020
TF428DN-RSBS_U | Controlador de fan-coil O3, 230Vac, margen 10-32ºC, 2/4 tubos - on/off - contacto libre de tensión - entrada para tarjeta de hotel - negro | 138 | 1 | 1 |  | 5059085001025 | 0.25 | 13X10X6,5 | CN | 90321020
TF428DN-RSS_U | Controlador de fan-coil O3, 230Vac, margen 10-32ºC, 2/4 tubos - on/off - Entrada para sensor de temperatura ambiente - negro | 138 | 1 | 1 |  | 5059085001032 | 0.25 | 13X10X6,5 | CN | 90321020
TF428WN/U | Controlador de fan-coil, margen 10-32ºC, 2/4 tubos - blanco | 129 | 1 | 1 |  | 0 | 0.25 | 13X10X6,5 | CN | 90321020
TF428WNM/U | Controlador de fan-coil O1 Modbus, 230Vac, margen 10-32ºC - 4 tubos - on/off - blanco | 181 | 1 | 1 |  | 5059085001148 | 0.6 | 5,4X3,9X2,6 | CN | 90321020
TF428WN-RSBS_U | Controlador de fan-coil O3, 230Vac, margen 10-32ºC, 2/4 tubos - on/off - contacto libre de tensión, entrada para tarjeta de hotel - blanco | 121.7 | 1 | 1 |  | 5059085000981 | 0.25 | 13X10X6,5 | CN | 90321020
TF428WN-RSS_U | Controlador de fan-coil O3, 230Vac, margen 10-32ºC, 2/4 tubos - on/off - Sonda remota - entrada para sensor de temperatura ambiente - blanco | 121.7 | 1 | 1 |  | 5059085001018 | 0.237 | 13X10X6,5 | CN | 90321020
TFDC | Cubierta de protección para driver BACnet | 23.7 | 1 | 1 |  | 5059085001155 | 0.1 | 11,5X4X4,4 | CN | 90329000
TFDNAP/U | Módulo de pared para controlador de fan-coil BACnet - Color negro | 115.1 | 1 | 1 |  | 5059085000448 | 0.15 | 12X10X3 | CN | 90329000
TFWNAP/U | Módulo de pared para controlador de fan-coil BACnet - Color blanco | 98.5 | 1 | 1 |  | 5059085000431 | 0.14 | 12X10X3 | CN | 90329000
TG510A1001/U | Caja transparente de protección universal para termostato - 149 x 149 x 64 mm | 35.2 | 1 | 1 |  | 194159011182 | 0.8 | 6,7X6,2X2,9 | CN | 90329000
TG511A1000/U | Caja transparente de protección universal para termostato - 165 x 191 x 75 mm | 35.9 | 1 | 1 |  | 085267000628 | 1.1 | 7,9X7X3,2 | CN | 90329000
TG512A1009/U | Caja transparente de protección universal para termostato - 184 x 248 x 86 mm | 35.9 | 1 | 1 |  | 085267000635 | 1.5 | 10,3X8X3,7 | CN | 90329000
TH07K | Termómetro para Alwa Kombi 0-120ºC | 19.2 | 1 | 1 |  | 4019837101213 | 0.07 | 90X68X46 | DE | 90251900
TKA295 | Manómetro diferencial para inspección y mantenimiento de desconectadores tipo BA | 3216 | 1 | 1 |  | 4019837098018 | 4.444 | 476X264X262 | US | 90262080
TM200-3/4A | Válvula mezcladora termostática 3/4" para ACS, cuerpo de latón, reg 30-60ºC. Tmáx 90ºC, Pmáx 10 bar, 27 l/min | 135.8 | 1 | 1 |  | 4019837036980 | 0.8 | 120X120X50 | DE | 84818099
TM200SOLAR-3/4A | Válvula mezcladora termostática 3/4" para ACS en instalaciones solares, reg 30-60ºC. Tmáx 110ºC, Pmáx 10 bar, 25 l/min, sin racores, rosca macho | 164 | 1 | 1 |  | 4019837119546 | 0.8 | 120X120X50 | DE | 84818099
TM300SOLAR-3/4A | Válvula mezcladora termostática 3/4" para ACS en instalaciones solares, reg 30-60ºC. Tmáx 110ºC, Pmáx 10 bar, 40 l/min, con racores | 190 | 1 | 1 |  | 4019837119560 | 1.09 | 148X112X72 | DE | 84818099
TM3400.912 | Válvula mezcladora termostática para ACS 1/2", cuerpo de bronce, Pmáx 10 bar - Tmáx 90ºC, rango 30-45ºC, racores rosca hembra | 468 | 1 | 1 |  | 4019837117566 | 0.57 | 90X20X82 | CH | 84818099
TM3400.916 | Válvula mezcladora termostática para ACS 1/2", cuerpo de bronce, Pmáx 10 bar - Tmáx 90ºC, rango 45-65ºC, racores rosca hembra | 468 | 1 | 1 |  | 4019837117726 | 0.992 | 170X142X76 | CH | 84818099
TM3400.922 | Válvula mezcladora termostática para ACS 3/4", cuerpo de bronce, Pmáx 10 bar - Tmáx 90ºC, rango 30-45ºC, racores rosca hembra | 740 | 1 | 1 |  | 4019837117573 | 1.222 | 188X150X84 | CH | 84818099
TM3400.926 | Válvula mezcladora termostática para ACS 3/4", cuerpo de bronce, Pmáx 10 bar - Tmáx 90ºC, rango 45-65ºC, racores rosca hembra | 740 | 1 | 1 |  | 4019837117733 | 0.65 | 100X25X89 | CH | 84818099
TM3400.932 | Válvula mezcladora termostática para ACS 1", cuerpo de bronce, Pmáx 10 bar - Tmáx 90ºC, rango 30-45ºC, racores rosca hembra | 788 | 1 | 1 |  | 4019837117580 | 1.674 | 188X148X92 | CH | 84818099
TM3400.936 | Válvula mezcladora termostática para ACS 1", cuerpo de bronce, Pmáx 10 bar - Tmáx 90ºC, rango 45-65ºC, racores rosca hembra | 788 | 1 | 1 |  | 4019837117740 | 1.958 | 184X140X86 | CH | 84818099
TM3400.942 | Válvula mezcladora termostática para ACS 1 1/4", cuerpo de bronce, Pmáx 10 bar - Tmáx 90ºC, rango 30-45ºC, racores rosca hembra | 878 | 1 | 1 |  | 4019837117597 | 2.96 | 130X37X137 | CH | 84818099
TM3400.946 | Válvula mezcladora termostática para ACS 1 1/4", cuerpo de bronce, Pmáx 10 bar - Tmáx 90ºC, rango 45-65ºC, racores rosca hembra | 878 | 1 | 1 |  | 4019837117757 | 2.948 | 220X180X102 | CH | 84818099
TM3400.952 | Válvula mezcladora termostática para ACS 1 1/2", cuerpo de bronce, Pmáx 10 bar - Tmáx 90ºC, rango 30-45ºC, racores rosca hembra | 1345 | 1 | 1 |  | 4019837117603 | 2.1 | 150X45X135 | CH | 84818099
TM3400.956 | Válvula mezcladora termostática para ACS 1 1/2", cuerpo de bronce, Pmáx 10 bar - Tmáx 90ºC, rango 45-65ºC, racores rosca hembra | 1345 | 1 | 1 |  | 4019837117764 | 3.73 | 248X194X106 | CH | 84818099
TM3400.962 | Válvula mezcladora termostática para ACS 2", cuerpo de bronce, Pmáx 10 bar - Tmáx 90ºC, rango 30-45ºC, racores rosca hembra | 1549 | 1 | 1 |  | 4019837117610 | 6.09 | 288X222X128 | CH | 84818099
TM3400.966 | Válvula mezcladora termostática para ACS 2", cuerpo de bronce, Pmáx 10 bar - Tmáx 90ºC, rango 45-65ºC, racores rosca hembra | 1549 | 1 | 1 |  | 4019837117771 | 6.048 | 290X222X132 | CH | 84818099
TM3410.605 | Válvula mezcladora termostática para ACS DN65, cuerpo de bronce, Pmáx 10 bar - Tmáx 90ºC, rango 30-45ºC, bridas PN10 | 4753 | 1 | 1 |  | 4019837117627 | 23 | 290X190X266 | CH | 84818011
TM3410.608 | Válvula mezcladora termostática para ACS DN65, cuerpo de bronce, Pmáx 10 bar - Tmáx 90ºC, rango 45-65ºC, bridas PN10 | 4753 | 1 | 1 |  | 4019837117788 | 23.6 | 394X228X340 | CH | 84818099
TM3410.805 | Válvula mezcladora termostática para ACS DN80, cuerpo de bronce, Pmáx 10 bar - Tmáx 90ºC, rango 30-45ºC, bridas PN10 | 5549 | 1 | 1 |  | 4019837117634 | 28 | 310X205X282 | CH | 84818011
TM3410.808 | Válvula mezcladora termostática para ACS DN80, cuerpo de bronce, Pmáx 10 bar - Tmáx 90ºC, rango 45-65ºC, bridas PN10 | 5549 | 1 | 1 |  | 4019837117795 | 28 | 310X205X282 | CH | 84818099
TM50-1/2A | Válvula mezcladora termostática para ACS 1/2", cuerpo de latón, protección anticalcárea, sistema antiescaldadura, Tmáx 90ºC - Pmáx 10 bar, 30…60ºC, con racores (salida 1/2") | 114.8 | 1 | 1 |  | 4019837068752 | 0.615 | 118X118X48 | DE | 84818011
TM50-1/2E | Válvula mezcladora termostática para ACS 1/2", cuerpo de latón, protección anticalcárea, sistema antiescaldadura, Tmáx 90ºC - Pmáx 10 bar, 30…60ºC, sin racores, rosca macho 3/4" - 25 l/min | 96.4 | 1 | 1 |  | 4019837054427 | 0.34 | 108X56X42 | DE | 84818099
TM50SOLAR-1/2E | Válvula mezcladora termostática para ACS en instalaciones solares, reg 30-60ºC, Tmáx 110ºC, Pmáx 10 bar, sin racores, rosca macho – 25 l/min | 115.9 | 1 | 1 |  | 4019837119539 | 0.35 | 108X6X40 | DE | 84818099
TS131-3/4A | Válvula de seguridad térmica, cuerpo de latón, Tmáx 95ºC, doble sensor y posibilidad de prueba, tubo capilar con funda de protección de 1300 mm, con construcción certificada | 171 | 1 | 1 |  | 4019837109974 | 0.76 | 186X158X82 | DE | 84814090
TS131-3/4B | Válvula de seguridad térmica, cuerpo de latón, Tmáx 95ºC, doble sensor y posibilidad de prueba, tubo capilar con funda de protección 4000 mm | 207 | 1 | 1 |  | 4019837109981 | 1.12 | 244X124X94 | DE | 84814090
TS131K-3/4S | Guía de pistón completa para TS131. Solo para modelos posteriores a semana 41 de 2011, tamaño de conexión 3/4" | 66.4 | 1 | 1 |  | 4019837136024 | 0.094 | 118X75X47 | DE | 84819000
TS131TWG-3/4A | Transductor de temperatura a movimiento para TS131, temperatura de apertura 95 °C, tubo capilar con funda de protección 1300 mm | 122.3 | 1 | 1 |  | 4019837110109 | 0.434 | 186X156X88 | DE | 84819000
TS131TWG-3/4B | Transductor de temperatura a movimiento para TS131, temperatura de apertura 95 °C, tubo capilar con funda de protección 4000 mm | 126.6 | 1 | 1 |  | 4019837110116 | 0.698 | 186X158X74 | DE | 84819000
V135-1/2B | Válvula 3 vías mezcladora o diversora 1/2", cuerpo de bronce, Tmáx 120ºC - PN16, rosca interna - Kvs 2,8 | 111.5 | 1 | 1 |  | 4019837058890 | 0.566 | 118X118X52 | DE | 84818099
V135-11/4B | Válvula 3 vías mezcladora o diversora 1 1/4", cuerpo de bronce, Tmáx 120ºC - PN16, rosca interna - Kvs 5,0 | 164 | 1 | 1 |  | 4019837058920 | 1.03 | 138X100X64 | DE | 84818099
V135-1B | Válvula 3 vías mezcladora o diversora 1", cuerpo de bronce, Tmáx 120ºC - PN16, rosca interna - Kvs 5,0 | 147.8 | 1 | 1 |  | 4019837058913 | 0.86 | 138X102X66 | DE | 84818099
V135-3/4B | Válvula 3 vías mezcladora o diversora 3/4", cuerpo de bronce, Tmáx 120ºC - PN16, rosca interna - Kvs 3,2 | 119.6 | 1 | 1 |  | 4019837058906 | 0.61 | 118X114X48 | DE | 84818099
V1810Y0015 | Válvula de equilibrado para ACS Alwa Kombi 4, DN15, Rp 1/2", Tmax. 130ºC, PN16 bar, kvs=2,7 m3/h. | 105.4 | 1 | 1 |  | 4029289019615 | 0.34 | 128X102X58 | CZ | 84818099
V1810Y0020 | Válvula de equilibrado para ACS Alwa Kombi 4, DN20, Rp 3/4", Tmax. 130ºC, PN16 bar, kvs=6,4 m3/h. | 117.1 | 1 | 1 |  | 4029289019622 | 0.52 | 158X102X58 | CZ | 84818099
V1810Y0025 | Válvula de equilibrado para ACS Alwa Kombi 4, DN25, Rp 1", Tmax. 130ºC, PN16 bar, kvs=6,8 m3/h. | 141.6 | 1 | 1 |  | 4029289019639 | 0.64 | 158X102X56 | CZ | 84818099
V1810Y0032 | Válvula de equilibrado para ACS Alwa Kombi 4, DN32, Rp 1 1/4", Tmax. 130ºC, PN16 bar, kvs=16 m3/h. | 341 | 1 | 1 |  | 4029289019646 | 1.29 | 172X160X70 | CZ | 84818099
V1810Y0040 | Válvula de equilibrado para ACS Alwa Kombi 4, DN40, Rp 1 1/2", Tmax. 130ºC, PN16 bar, kvs=16 m3/h. | 347 | 1 | 1 |  | 4029289019653 | 1.442 | 172X158X68 | CZ | 84818099
V1840Y0015 | Válvula de equilibrado dinámico para ACS, cuerpo de bronce 1/2", función antilegionella para desinfección térmica, Tmáx 90ºC, Pmáx 10 bar, tarada a 57 ºC, rango caudal 0,1 - 0,6 m3/h | 95.1 | 1 | 1 |  | 4019837134877 | 0.001 | 100X70X70 | DE | 84818019
V1850Y0015 | Válvula de equilibrado dinámico para ACS, cuerpo de bronce 1/2", función antilegionella para desinfección térmica, con válvula de esfera, Tmáx 90ºC, Pmáx 10 bar, tarada a 57 ºC, rango caudal 0,1 - 0,6 m3/h | 113 | 1 | 1 |  | 4019837134754 | 0.668 | 172X116X70 | DE | 84818019
V2000ABB10 | Válvula termostatizable, ángulo inverso, 3/8", Kv fijo, Kvs 0,62, rosca interna | 20.1 | 1 | 1 |  | 4029289012838 | 0.256 | 80X40X80 | CZ | 84818039
V2000ABB15 | Válvula termostatizable, ángulo inverso, 1/2", Kv fijo, Kvs 0,62, rosca interna | 22.1 | 1 | 1 |  | 4029289013071 | 0.318 | 80X40X80 | CZ | 84818031
V2000ASX10 | Válvula termostatizable, ángulo inverso, 3/8", Kv ajustable, Kvs 0,62, rosca interna | 20.6 | 1 | 1 |  | 5059087002853 | 0.25 | 80X40X80 | CZ | 84818039
V2000ASX15 | Válvula termostatizable, ángulo inverso, 1/2", Kv ajustable, Kvs 0,62, rosca interna | 20.6 | 1 | 1 |  | 5059087002952 | 0.32 | 80X40X80 | CZ | 84818039
V2000DBB20 | Válvula termostatizable, paso recto, 3/4", Kv fijo, Kvs 0,62, rosca interna | 25.1 | 1 | 1 |  | 4029289010803 | 0.355 | 80X40X80 | CZ | 84818031
V2000DUB15 | Válvula termostatizable, paso recto, 1/2", Kv fijo, Kvs 1,85, rosca interna | 19.3 | 1 | 1 |  | 4029289014801 | 0.26 | 80X40X80 | CZ | 84818031
V2000DUB20 | Válvula termostatizable, paso recto, 3/4", Kv fijo, Kvs 1,95, rosca interna | 30.3 | 1 | 1 |  | 4029289014887 | 0.355 | 80X40X80 | CZ | 84818031
V2000DUB25 | Válvula termostatizable, paso recto, 1", Kv fijo, Kvs 2,22, rosca interna | 79.3 | 1 | 1 |  | 4029289035929 | 0.614 | 120X60X100 | CZ | 84818031
V2000EBB20 | Válvula termostatizable, paso escuadra, 3/4", Kv fijo, Kvs 0,62, rosca interna | 25.1 | 1 | 1 |  | 4029289010681 | 0.355 | 80X40X80 | CZ | 84818031
V2000EUB15 | Válvula termostatizable, paso escuadra, 1/2", Kv fijo, Kvs 1,85, rosca interna | 19.3 | 1 | 1 |  | 4029289014658 | 0.26 | 80X40X80 | CZ | 84818039
V2000EUB20 | Válvula termostatizable, paso escuadra, 3/4", Kv fijo, Kvs 1,95, rosca interna | 30.3 | 1 | 1 |  | 4029289014702 | 0.355 | 80X40X80 | CZ | 84818039
V2000EUB25 | Válvula termostatizable, paso escuadra, 1", Kv fijo, Kvs 2,2, rosca interna | 79.3 | 1 | 1 |  | 4029289051004 | 0.614 | 120X60X100 | CZ | 84818039
V2020DBB10 | Válvula termostatizable, paso recto, 3/8", Kv fijo, Kvs 0,62, rosca interna | 12.7 | 1 | 1 |  | 4029289012616 | 0.202 | 80X40X80 | CZ | 84818031
V2020DBB15 | Válvula termostatizable, paso recto, 1/2", Kv fijo, Kvs 0,62, rosca interna | 13.9 | 1 | 1 |  | 4029289012685 | 0.26 | 80X40X80 | CZ | 84818031
V2020DLX15 | Válvula termostatizable, paso recto, 1/2", Kv ajustable, Kvs 1,08, rosca interna | 21.7 | 1 | 1 |  | 5059087003140 | 0.23 | 80X40X80 | CZ | 84818031
V2020DLX20 | Válvula termostatizable, paso recto, 3/4", Kv ajustable, Kvs 1,08, rosca interna | 25.6 | 1 | 1 |  | 5059087003218 | 0.34 | 80X40X80 | CZ | 84818031
V2020DSX10 | Válvula termostatizable, paso recto, 3/8", Kv ajustable, Kvs 0,62, rosca interna | 13.4 | 1 | 1 |  | 5059087003102 | 0.17 | 80X40X80 | CZ | 84818031
V2020DSX15 | Válvula termostatizable, paso recto, 1/2", Kv ajustable, Kvs 0,7, rosca interna | 15.1 | 1 | 1 |  | 5059087003157 | 0.23 | 80X40X80 | CZ | 84818031
V2020DSX20 | Válvula termostatizable, paso recto, 3/4", Kv ajustable, Kvs 0,7, rosca interna | 23 | 1 | 1 |  | 5059087003225 | 0.34 | 80X40X80 | CZ | 84818031
V2020EBB10 | Válvula termostatizable , paso escuadra, 3/8", Kv fijo, Kvs 0,62, rosca interna | 12.7 | 1 | 1 |  | 4029289012418 | 0.202 | 80X40X80 | CZ | 84818031
V2020EBB15 | Válvula termostatizable , paso escuadra, 1/2", Kv fijo, Kvs 0,62, rosca interna | 13.9 | 1 | 1 |  | 4029289012517 | 0.26 | 80X40X80 | CZ | 84818031
V2020ELX15 | Válvula termostatizable, paso escuadra, 1/2", Kv ajustable, Kvs 1,08, rosca interna | 21.7 | 1 | 1 |  | 5059087003188 | 0.22 | 80X40X80 | CZ | 84818031
V2020ELX20 | Válvula termostatizable, paso escuadra, 3/4", Kv ajustable, Kvs 1,08, rosca interna | 25.6 | 1 | 1 |  | 5059087003232 | 0.34 | 80X40X80 | CZ | 84818031
V2020ESX10 | Válvula termostatizable, paso escuadra, 3/8", Kv ajustable, Kvs 0,62, rosca interna | 13.4 | 1 | 1 |  | 5059087003126 | 0.17 | 80X40X80 | CZ | 84818031
V2020ESX15 | Válvula termostatizable, paso escuadra, 1/2", Kv ajustable, Kvs 0,7, rosca interna | 15.1 | 1 | 1 |  | 5059087003195 | 0.22 | 80X40X80 | CZ | 84818031
V2020ESX20 | Válvula termostatizable, paso escuadra, 3/4", Kv ajustable, Kvs 0,7, rosca interna | 23 | 1 | 1 |  | 5059087003249 | 0.34 | 80X40X80 | CZ | 84818031
V2020LSX10 | Válvula termostatizable, doble ángulo izquierda, 3/8", Kv ajustable, Kvs 0,62, rosca interna | 20.6 | 1 | 1 |  | 5059087002914 | 0.28 | 80X40X80 | CZ | 84818031
V2020LSX15 | Válvula termostatizable, doble ángulo izquierda, 1/2", Kv ajustable, Kvs 0,62, rosca interna | 20.6 | 1 | 1 |  | 5059087003041 | 0.28 | 80X40X80 | CZ | 84818031
V2020RSX10 | Válvula termostatizable, doble ángulo derecha, 3/8", Kv ajustable, Kvs 0,62, rosca interna | 20.6 | 1 | 1 |  | 5059087002938 | 0.28 | 80X40X80 | CZ | 84818031
V2020RSX15 | Válvula termostatizable, doble ángulo derecha, 1/2", Kv ajustable, Kvs 0,62, rosca interna | 20.6 | 1 | 1 |  | 5059087003065 | 0.28 | 80X40X80 | CZ | 84818031
V2026DSX10 | Válvula termostatizable, paso recto, 3/8", Kv ajustable, Kvs 0,7, rosca externa | 15.3 | 1 | 1 | New | 5059087017369 | 0.23 | 80X40X80 | CZ | 84818031
V2026DSX15 | Válvula termostatizable, paso recto, 1/2", Kv ajustable, Kvs 0,7, rosca externa | 15.3 | 1 | 1 |  | 5059087003164 | 0.23 | 80X40X80 | CZ | 84818031
V2026ESX10 | Válvula termostatizable, paso escuadra, 3/8", Kv ajustable, Kvs 0,7, rosca externa | 15.3 | 1 | 1 | New | 5059087017345 | 0.22 | 80X40X80 | CZ | 84818031
V2026ESX15 | Válvula termostatizable, paso escuadra, 1/2", Kv ajustable, Kvs 0,7, rosca externa | 15.3 | 1 | 1 |  | 5059087003201 | 0.22 | 80X40X80 | CZ | 84818031
V2036DSX15 | Válvula termostatizable, paso recto, 1/2", KV ajustable, Kvs 0,7, rosca externa | 16.2 | 1 | 1 |  | 5059087003355 | 0.23 | 80X40X80 | CZ | 84818031
V2036ESX15 | Válvula termostatizable, paso escuadra, 1/2", KV ajustable, Kvs 0,7, rosca externa | 16.2 | 1 | 1 |  | 5059087003362 | 0.22 | 80X40X80 | CZ | 84818031
V2036LSX15 | Válvula termostatizable, doble ángulo izquierda, 1/2", KV ajustable, Kvs 0,62, rosca externa | 21.7 | 1 | 1 |  | 5059087003379 | 0.28 | 80X40X80 | CZ | 84818031
V2036RSX15 | Válvula termostatizable, doble ángulo derecha, 1/2", KV ajustable, Kvs 0,62, rosca externa | 21.7 | 1 | 1 |  | 5059087003386 | 0.28 | 80X40X80 | CZ | 84818031
V2081DSL15A | Válvula termostatizable, paso recto, 1/2", Kvs 1,20 - Línea Design, blanco, rosca externa | 54.1 | 1 | 1 |  | 5059087014788 | 0.31 | 120X90X50 | IT | 84818039
V2081ESL15A | Válvula termostatizable, paso escuadra, 1/2", Kvs 1,20 - Línea Design, blanco, rosca externa | 54.1 | 1 | 1 |  | 5059087014795 | 0.28 | 120X90X50 | IT | 84818039
V2081LSL15A | Válvula termostatizable, doble ángulo izquierda, 1/2", Kvs 1,20 - Línea Design, blanco, rosca externa | 57.8 | 1 | 1 |  | 5059087014801 | 0.29 | 120X90X50 | IT | 84818039
V2081RSL15A | Válvula termostatizable, doble ángulo derecha, 1/2", Kvs 1,20 - Línea Design, blanco, rosca externa | 57.8 | 1 | 1 |  | 5059087014818 | 0.29 | 120X90X50 | IT | 84818039
V2082DSL15A | Válvula termostatizable, paso recto, 1/2", Kvs 1,20 - Línea Design, cromo , rosca externa | 54.1 | 1 | 1 |  | 5059087014825 | 0.31 | 120X90X50 | IT | 84818039
V2082ESL15A | Válvula termostatizable, paso escuadra, 1/2", Kvs 1,20 - Línea Design, cromo , rosca externa | 54.1 | 1 | 1 |  | 5059087014832 | 0.28 | 120X90X50 | IT | 84818039
V2082LSL15A | Válvula termostatizable, doble ángulo izquierda, 1/2", Kvs 1,20 - Línea Design, cromo , rosca externa | 57.8 | 1 | 1 |  | 5059087014849 | 0.29 | 120X90X50 | IT | 84818039
V2082RSL15A | Válvula termostatizable, doble ángulo derecha, 1/2", Kvs 1,20 - Línea Design, cromo , rosca externa | 57.8 | 1 | 1 |  | 5059087014856 | 0.29 | 120X90X50 | IT | 84818039
V2083DSL15A | Válvula termostatizable, paso recto, 1/2", Kvs 1,20 - Línea Design, negro , rosca externa | 54.1 | 1 | 1 |  | 5059087016881 | 0.31 | 120X90X50 | IT | 84818031
V2083ESL15A | Válvula termostatizable, paso escuadra, 1/2", Kvs 1,20 - Línea Design, negro , rosca externa | 54.1 | 1 | 1 |  | 5059087016898 | 0.28 | 120X90X50 | IT | 84818031
V2083LSL15A | Válvula termostatizable, doble ángulo izquierda, 1/2", Kvs 1,20 - Línea Design, negro , rosca externa | 57.8 | 1 | 1 |  | 5059087016904 | 0.29 | 120X90X50 | IT | 84818031
V2083RSL15A | Válvula termostatizable, doble ángulo derecha, 1/2", Kvs 1,20 - Línea Design, negro , rosca externa | 57.8 | 1 | 1 |  | 5059087016911 | 0.29 | 120X90X50 | IT | 84818031
V2100API10 | Válvula termostatizable de equilibrado dinámico, ángulo inverso, 3/8”, 10-160 l/h, rosca interna | 30.6 | 1 | 1 |  | 4029289083289 | 0.38 | 80X80X40 | CZ | 84818031
V2100API15 | Válvula termostatizable de equilibrado dinámico, ángulo inverso, 1/2", 10-160 l/h, rosca interna | 31.1 | 1 | 1 |  | 4029289083296 | 0.43 | 80X80X40 | CZ | 84818031
V2100DPI10 | Válvula termostatizable de equilibrado dinámico, paso recto, 3/8”, 10-160 l/h, rosca interna | 28.5 | 1 | 1 |  | 4029289083227 | 0.33 | 80X80X40 | CZ | 84818031
V2100DPI15 | Válvula termostatizable de equilibrado dinámico, paso recto, 1/2", 10-160 l/h, rosca interna | 29.7 | 1 | 1 |  | 4029289083234 | 0.38 | 80X80X40 | CZ | 84818031
V2100DPI20 | Válvula termostatizable de equilibrado dinámico, paso recto, 3/4", 10-160 l/h, rosca interna | 35.1 | 1 | 1 |  | 4029289083241 | 0.43 | 80X80X40 | CZ | 84818031
V2100EPI10 | Válvula termostatizable de equilibrado dinámico, paso escuadra, 3/8”, 10-160 l/h, rosca interna | 26.5 | 1 | 1 |  | 4029289083258 | 0.3 | 80X80X40 | CZ | 84818031
V2100EPI15 | Válvula termostatizable de equilibrado dinámico, paso escuadra, 1/2", 10-160 l/h, rosca interna | 27 | 1 | 1 |  | 4029289083265 | 0.35 | 80X80X40 | CZ | 84818031
V2100EPI20 | Válvula termostatizable de equilibrado dinámico, paso escuadra, 3/4", 10-160 l/h, rosca interna | 31.3 | 1 | 1 |  | 4029289083272 | 0.45 | 80X80X40 | CZ | 84818031
V2100LPI10 | Válvula termostatizable de equilibrado dinámico, doble ángulo izquierda, 3/8”, 10-160 l/h, rosca interna | 37.6 | 1 | 1 | New | 5059087022400 | 0.36 | 52X52X90 | CZ | 8481803100
V2100LPI15 | Válvula termostatizable de equilibrado dinámico, doble ángulo izquierda, 1/2", 10-160 l/h, rosca interna | 37.6 | 1 | 1 |  | 5059087001764 | 0.36 | 52X52X90 | CZ | 84818031
V2100RPI10 | Válvula termostatizable de equilibrado dinámico, doble ángulo derecha, 3/8”, 10-160 l/h, rosca interna | 37.6 | 1 | 1 | New | 5059087022394 | 0.36 | 52X52X90 | CZ | 8481803100
V2100RPI15 | Válvula termostatizable de equilibrado dinámico, doble ángulo derecha, 1/2", 10-160 l/h, rosca interna | 37.6 | 1 | 1 |  | 5059087001757 | 0.36 | 52X52X90 | CZ | 84818031
V2420D0010 | Detentor, paso recto, 3/8", rosca interna | 12.6 | 1 | 1 |  | 4029289015433 | 0.19 | 80X40X80 | CZ | 84818039
V2420D0015 | Detentor, paso recto, 1/2", rosca interna | 13.5 | 1 | 1 |  | 4029289056382 | 0.236 | 80X40X80 | CZ | 84818039
V2420D0020 | Detentor, paso recto, 3/4", rosca interna | 20.3 | 1 | 1 |  | 4029289015464 | 0.334 | 80X40X80 | CZ | 84818039
V2420E0010 | Detentor, paso escuadra, 3/8", rosca interna | 12.6 | 1 | 1 |  | 4029289015174 | 0.19 | 80X40X80 | CZ | 84818031
V2420E0015 | Detentor, paso escuadra, 1/2", rosca interna | 13.5 | 1 | 1 |  | 4029289015181 | 0.236 | 80X40X80 | CZ | 84818039
V2420E0020 | Detentor, paso escuadra, 3/4", rosca interna | 18.2 | 1 | 1 |  | 4029289015211 | 0.334 | 80X40X80 | CZ | 84818039
V2427D0010 | Detentor, paso recto, 3/8", rosca externa | 15.9 | 1 | 1 | New | 5059087017376 | 0.22 | 80X40X80 | CZ | 84818039
V2427D0015 | Detentor, paso recto, 1/2", rosca externa | 10.6 | 1 | 1 |  | 4029289041920 | 0.23 | 80X40X80 | CZ | 84818039
V2427E0015 | Detentor, paso escuadra, 1/2", rosca externa | 10.6 | 1 | 1 |  | 4029289041937 | 0.23 | 80X40X80 | CZ | 84818039
V2437D0015 | Detentor, paso recto, 1/2", rosca externa | 11.4 | 1 | 1 |  | 5059087010216 | 0.23 | 80X40X80 | CZ | 84818039
V2437E0010 | Detentor, paso escuadra, 3/8", rosca externa | 18.9 | 1 | 1 | New | 5059087017352 | 0.209 | 80X40X80 | CZ | 84818039
V2437E0015 | Detentor, paso escuadra, 1/2", rosca externa | 11.4 | 1 | 1 |  | 5059087010223 | 0.23 | 80X40X80 | CZ | 84818039
V2481D0015A | Detentor, paso recto, 1/2" - Línea Design, blanco, rosca externa | 51.5 | 1 | 1 |  | 5059087015631 | 0.34 | 120X90X50 | IT | 84818039
V2481E0015A | Detentor, paso escuadra, 1/2" - Línea Design, blanco, rosca externa | 51.5 | 1 | 1 |  | 5059087015648 | 0.33 | 120X90X50 | IT | 84818039
V2481L0015A | Detentor, doble ángulo izquierda, 1/2" - Línea Design, blanco, rosca externa | 57.7 | 1 | 1 |  | 5059087015655 | 0.32 | 120X90X50 | IT | 84818039
V2481R0015A | Detentor, doble ángulo derecha, 1/2" - Línea Design, blanco, rosca externa | 57.7 | 1 | 1 |  | 5059087015662 | 0.32 | 120X90X50 | IT | 84818039
V2482D0015A | Detentor, paso recto, 1/2" - Línea Design, cromo, rosca externa | 51.5 | 1 | 1 |  | 5059087015679 | 0.35 | 120X90X50 | IT | 84818039
V2482E0015A | Detentor, paso escuadra, 1/2" - Línea Design, cromo, rosca externa | 51.5 | 1 | 1 |  | 5059087015686 | 0.33 | 120X90X50 | IT | 84818039
V2482L0015A | Detentor, doble ángulo izquierda, 1/2" - Línea Design, cromo, rosca externa | 57.7 | 1 | 1 |  | 5059087015693 | 0.32 | 120X90X50 | IT | 84818039
V2482R0015A | Detentor, doble ángulo derecha, 1/2" - Línea Design, cromo, rosca externa | 57.7 | 1 | 1 |  | 5059087015709 | 0.32 | 120X90X50 | IT | 84818039
V2483D0015A | Detentor, paso recto, 1/2" - Línea Design, negro, rosca externa | 51.5 | 1 | 1 |  | 5059087016928 | 0.34 | 120X90X50 | IT | 84818039
V2483E0015A | Detentor, paso escuadra, 1/2" - Línea Design, negro, rosca externa | 51.5 | 1 | 1 |  | 5059087016935 | 0.33 | 120X90X50 | IT | 84818039
V2483L0015A | Detentor, doble ángulo izquierda, 1/2" - Línea Design, negro, rosca externa | 57.7 | 1 | 1 |  | 5059087016942 | 0.32 | 120X90X50 | IT | 84818039
V2483R0015A | Detentor, doble ángulo derecha, 1/2" - Línea Design, negro, rosca externa | 57.7 | 1 | 1 |  | 5059087016959 | 0.32 | 120X90X50 | IT | 84818039
V2511A001 | Cubierta aislante para V5007, DN15…DN25 | 20.4 | 1 | 1 |  | 5059087020628 | 0.1 | 220X100X80 | CZ | 42029900
V2511A002 | Válvula de vaciado para V5007, DN15…DN25 | #VALUE! | 1 | 1 |  | 5059087020635 | 0.1 | 100X50X20 | HU | -
V2511A009 | Válvula de vaciado para V5007, DN32…DN50 | #VALUE! | 1 | 1 |  | 5059087021601 | 0.2 | -X-X- | HU | -
V2511A010 | Cubierta aislante para V5007, DN32…DN40 | #VALUE! | 1 | 1 |  | #N/A | #N/A | #N/A | #N/A | #N/A
V4043H1114/U | Válvula de zona motorizada 2 vías - 3/4" - kvs 6,9 - 230V - contacto auxiliar | 111.3 | 1 | 1 |  | 085267130806 | 1.17 | 130X118X88 | HU | 84818081
V4043H1122/U | Válvula de zona motorizada 2 vías - 1" - kvs 8,6 - 230V - contacto auxiliar | 111.3 | 1 | 1 |  | 085267130813 | 1.25 | 128X116X94 | HU | 84818081
V4043H1130/U | Válvula de zona motorizada 2 vías - 1/2" - kvs 3,0 - 230V - contacto auxiliar | 111.3 | 1 | 1 |  | 085267130820 | 1.27 | 126X94X140 | HU | 84818081
V4044C1189/U | Válvula de zona motorizada 3 vías - 3/4" - kvs 6,0 - 230V | 112.5 | 1 | 1 |  | 5059087022059 | 1.34 | 212X196X88 | HU | 84818081
V4044C1312/U | Válvula de zona motorizada 3 vías - 1" - kvs 8,1 - 230V | 112.5 | 1 | 1 |  | 5059087022042 | 1.38 | 212X196X88 | HU | 84818081
V4044C1452/U | Válvula de zona motorizada 3 vías - 1/2" - kvs 3,0 - 230V | 112.5 | 1 | 1 |  | 5059087011268 | 1.294 | 152X126X96 | HU | 84818081
V4044F1000/U | Válvula de zona motorizada 3 vías - 3/4" - kvs 6,0 - 230V - contacto auxiliar | 123.9 | 1 | 1 |  | 5059087011275 | 1.24 | 154X128X94 | HU | 84818081
V4044F1034/U | Válvula de zona motorizada 3 vías - 1" - kvs 8,1 - 230V - contacto auxiliar | 123.9 | 1 | 1 |  | 5059087011282 | 1.36 | 152X128X96 | HU | 84818081
V5000Y0010 | Válvula de corte de asiento, R 3/8", Kvs 1,5 | 60 | 1 | 1 |  | 4029289008503 | 0.31 | 128X104X60 | CZ | 84818059
V5000Y0015 | Válvula de corte de asiento, R 1/2", Kvs 2,5 | 32.5 | 1 | 1 |  | 4029289008510 | 0.36 | 128X102X56 | CZ | 84818099
V5000Y0020 | Válvula de corte de asiento, R 3/4", Kvs 4,5 | 37.7 | 1 | 1 |  | 4029289008527 | 0.51 | 158X102X58 | CZ | 84818099
V5000Y0025 | Válvula de corte de asiento, R 1", Kvs 6,5 | 46 | 1 | 1 |  | 4029289008534 | 0.64 | 158X102X56 | CZ | 84818099
V5000Y0032 | Válvula de corte de asiento, R 1 1/4", Kvs 13 | 84.1 | 1 | 1 |  | 4029289008541 | 1.16 | 186X162X62 | CZ | 84818099
V5000Y0040 | Válvula de corte de asiento, R 1 1/2", Kvs 20 | 91.6 | 1 | 1 |  | 4029289008558 | 1.45 | 174X154X68 | CZ | 84818099
V5000Y0050 | Válvula de corte de asiento, R 2", Kvs 35 | 176 | 1 | 1 |  | 4029289008565 | 2.4 | 200X186X86 | CZ | 84818099
V5000Y0065 | Válvula de corte de asiento, R 2 1/2", Kvs 42 | 370 | 1 | 1 |  | 4029289008572 | 3.9 | 302X216X122 | CZ | 84818059
V5000Y0080 | Válvula de corte de asiento, R 3", Kvs 68 | 800 | 1 | 1 |  | 4029289022233 | 5.276 | 302X218X130 | CZ | 84818059
V5001PY1015 | Válvula estabilizadora de la presión diferencial, R 1/2" - rango 5…35 kPa - montaje en retorno | 242 | 1 | 1 |  | 4029289065759 | 1.66 | 190X190X108 | CZ | 84818087
V5001PY1020 | Válvula estabilizadora de la presión diferencial, R 3/4" - rango 5…35 kPa - montaje en retorno | 292 | 1 | 1 |  | 4029289065766 | 1.49 | 186X184X108 | CZ | 84818087
V5001PY1025 | Válvula estabilizadora de la presión diferencial, R 1" - rango 5…35 kPa - montaje en retorno | 329 | 1 | 1 |  | 4029289065773 | 1.63 | 188X186X108 | CZ | 84818087
V5001PY1032 | Válvula estabilizadora de la presión diferencial, R 1 1/4" - rango 5…35 kPa - montaje en retorno | 439 | 1 | 1 |  | 4029289065780 | 3.41 | 278X262X152 | CZ | 84818087
V5001PY1040 | Válvula estabilizadora de la presión diferencial, R 1 1/2" - rango 5…35 kPa - montaje en retorno | 517 | 1 | 1 |  | 4029289065797 | 3.728 | 278X264X150 | CZ | 84818087
V5001PY1050 | Válvula estabilizadora de la presión diferencial, R 2" - rango 5…35 kPa - montaje en retorno | 581 | 1 | 1 |  | 4029289065803 | 4.6 | 288X266X150 | CZ | 84818087
V5001PY2015 | Válvula estabilizadora de la presión diferencial, R 1/2" - rango 30…60 kPa - montaje en retorno | 242 | 1 | 1 |  | 4029289065902 | 1.372 | 188X186X112 | CZ | 84818087
V5001PY2020 | Válvula estabilizadora de la presión diferencial, R 3/4" - rango 30…60 kPa - montaje en retorno | 292 | 1 | 1 |  | 4029289065919 | 1.48 | 186X184X110 | CZ | 84818087
V5001PY2025 | Válvula estabilizadora de la presión diferencial, R 1" - rango 30…60 kPa - montaje en retorno | 329 | 1 | 1 |  | 4029289065926 | 1.53 | 186X186X114 | CZ | 84818087
V5001PY2032 | Válvula estabilizadora de la presión diferencial, R 1 1/4" - rango 30…60 kPa - montaje en retorno | 439 | 1 | 1 |  | 4029289065933 | 3.482 | 280X260X150 | CZ | 84818087
V5001PY2040 | Válvula estabilizadora de la presión diferencial, R 1 1/2" - rango 30…60 kPa - montaje en retorno | 517 | 1 | 1 |  | 4029289065940 | 3.742 | 280X262X152 | CZ | 84818087
V5001PY2050 | Válvula estabilizadora de la presión diferencial, R 2" - rango 30…60 kPa - montaje en retorno | 581 | 1 | 1 |  | 4029289065957 | 4.63 | 278X262X154 | CZ | 84818087
V5001SY2015 | Válvula de corte, R 1/2", Kvs 4,7, montaje en impulsión | 56.4 | 1 | 1 |  | 4029289065605 | 0.57 | 184X184X108 | CZ | 84819000
V5001SY2020 | Válvula de corte, R 3/4", Kvs 8,1, montaje en impulsión | 64.5 | 1 | 1 |  | 4029289065612 | 0.68 | 186X184X108 | CZ | 84818087
V5001SY2025 | Válvula de corte, R 1", Kvs 10,7, montaje en impulsión | 78.4 | 1 | 1 |  | 4029289065629 | 0.83 | 186X184X110 | CZ | 84819000
V5001SY2032 | Válvula de corte, R 1 1/4", Kvs 23,3, montaje en impulsión | 138 | 1 | 1 |  | 4029289065636 | 1.67 | 278X262X156 | CZ | 84818087
V5001SY2040 | Válvula de corte, R 1 1/2", Kvs 35,3, montaje en impulsión | 154 | 1 | 1 |  | 4029289065643 | 1.97 | 280X262X150 | CZ | 84819000
V5001SY2050 | Válvula de corte, R 2", Kvs 48,8, montaje en impulsión | 253 | 1 | 1 |  | 4029289065650 | 2.83 | 278X258X154 | CZ | 84819000
V5003FY10150412 | Válvula de equilibrado automático, R 1/2" presión diferencial 170…2100 mbar, caudal 100…412 l/h | 130 | 1 | 1 |  | 4029289064813 | 0.538 | 126X104X58 | CZ | 84818099
V5003FY10150609 | Válvula de equilibrado automático, R 1/2" presión diferencial 170…2100 mbar, caudal 157…609 l/h | 130 | 1 | 1 |  | 4029289064820 | 0.536 | 126X104X56 | CZ | 84818059
V5003FY10150825 | Válvula de equilibrado automático, R 1/2" presión diferencial 170…2100 mbar, caudal 276…825 l/h | 130 | 1 | 1 |  | 4029289064837 | 0.54 | 126X104X56 | CZ | 84818059
V5003FY10200412 | Válvula de equilibrado automático, R 3/4", presión diferencial 170…2100 mbar, caudal 100…412 l/h | 145.5 | 1 | 1 |  | 4029289064875 | 0.592 | 0X0X0 | CZ | 84818059
V5003FY10200609 | Válvula de equilibrado automático, R 3/4", presión diferencial 170…2100 mbar, caudal 157…609 l/h | 145.5 | 1 | 1 |  | 4029289064882 | 0.616 | 126X102X56 | CZ | 84818059
V5003FY10200825 | Válvula de equilibrado automático, R 3/4", presión diferencial 170…2100 mbar, caudal 276…825 l/h | 145.5 | 1 | 1 |  | 4029289064899 | 0.602 | 128X104X58 | CZ | 84818059
V5003FY10250412 | Válvula de equilibrado automático, R 1", presión diferencial 170…2100 mbar, caudal 100…412 l/h | 177 | 1 | 1 |  | 4029289064936 | 0.65 | 185X85X195 | CZ | 84818099
V5003FY10250609 | Válvula de equilibrado automático, R 1", presión diferencial 170…2100 mbar, caudal 157…609 l/h | 177 | 1 | 1 |  | 4029289064943 | 0.65 | 185X85X195 | CZ | 84818099
V5003FY10250825 | Válvula de equilibrado automático, R 1", presión diferencial 170…2100 mbar ,caudal 276…825 l/h | 177 | 1 | 1 |  | 4029289064950 | 0.684 | 124X106X58 | CZ | 84818099
V5003FY10265020 | Válvula de equilibrado automático, R 1", presión diferencial 170…4000 mbar, caudal 535…5830 l/h | 239 | 1 | 1 |  | 4029289064998 | 1.872 | 174X159X72 | CZ | 84818099
V5003FY10325020 | Válvula de equilibrado automático, R 1 1/4", presión diferencial 170…4000 mbar, caudal 535…5830 l/h | 256 | 1 | 1 |  | 4029289065001 | 1.7 | 170X156X68 | CZ | 84818059
V5003FY10401610 | Válvula de equilibrado automático, R 1 1/2", presión diferencial 200…4000 mbar, caudal 3180…16100 l/h | 539 | 1 | 1 |  | 4029289065018 | 4.154 | 304X214X122 | CZ | 84818059
V5003FY10501610 | Válvula de equilibrado automático, R 2", presión diferencial 200…4000 mbar, caudal 3180…16100 l/h | 614 | 1 | 1 |  | 4029289065025 | 3.7 | 250X150X100 | CZ | 84818059
V5003FY20150615 | Válvula de equilibrado automático, R 1/2" presión diferencial 350…4000 mbar, caudal 138…615 l/h | 130 | 1 | 1 |  | 4029289064844 | 0.532 | 128X102X60 | CZ | 84818059
V5003FY20150896 | Válvula de equilibrado automático, R 1/2" presión diferencial 350…4000 mbar, caudal 238…896 l/h | 130 | 1 | 1 |  | 4029289064851 | 0.55 | 100X55X119 | CZ | 84818059
V5003FY20151270 | Válvula de equilibrado automático, R 1/2" presión diferencial 300…4000 mbar, caudal 406…1270 l/h | 130 | 1 | 1 |  | 4029289064868 | 0.53 | 100X55X119 | CZ | 84818059
V5003FY20200615 | Válvula de equilibrado automático, R 3/4" presión diferencial 350…4000 mbar, caudal 138…615 l/h | 145.5 | 1 | 1 |  | 4029289064905 | 0.62 | 100X55X119 | CZ | 84818059
V5003FY20200896 | Válvula de equilibrado automático, R 3/4" presión diferencial 350…4000 mbar, caudal 238…896 l/h | 145.5 | 1 | 1 |  | 4029289064912 | 0.62 | 100X55X119 | CZ | 84818059
V5003FY20201270 | Válvula de equilibrado automático, R 3/4" presión diferencial 300…4000 mbar, caudal 406…1270 l/h | 145.5 | 1 | 1 |  | 4029289064929 | 0.62 | 100X55X119 | CZ | 84818059
V5003FY20250615 | Válvula de equilibrado automático, R 1" presión diferencial 350…4000 mbar, caudal 138…615 l/h | 177 | 1 | 1 |  | 4029289064967 | 0.65 | 185X85X195 | CZ | 84818099
V5003FY20250896 | Válvula de equilibrado automático, R 1" presión diferencial 350…4000 mbar, caudal 238…896 l/h | 177 | 1 | 1 |  | 4029289064974 | 0.65 | 185X85X195 | CZ | 84818099
V5003FY20251270 | Válvula de equilibrado automático, R 1" presión diferencial 300…4000 mbar, caudal 406…1270 l/h | 177 | 1 | 1 |  | 4029289064981 | 0.688 | 126X102X56 | CZ | 84818099
V5006TF1050 | Válvula de equilibrado automático (PICV), DN50, embridada - PN16, presión diferencial 30…400 kPa, caudal 2000…20000 l/h, incluye actuador 24 Vac/0-10 V | 2114 | 1 | 1 |  | 5059087015327 | 33 | 254X270X481 | IT | 84818099
V5006TF1065 | Válvula de equilibrado automático (PICV), DN65, embridada - PN16, presión diferencial 30…400 kPa, caudal 3000…30000 l/h, incluye actuador 24 Vac/0-10 V | 2575 | 1 | 1 |  | 5059087015334 | 40 | 272X270X483 | IT | 84818099
V5006TF1080 | Válvula de equilibrado automático (PICV), DN80, embridada - PN16, presión diferencial 30…400 kPa, caudal 3000…30000 l/h, incluye actuador 24 Vac/0-10 V | 3021 | 1 | 1 |  | 5059087015341 | 43 | 272X270X483 | IT | 84818099
V5006TF1100 | Válvula de equilibrado automático (PICV), DN100, embridada - PN16, presión diferencial 30…400 kPa, caudal 5500…55000 l/h, incluye actuador 24 Vac/0-10 V | 5790 | 1 | 1 |  | 5059087015358 | 74 | 352X560X565 | IT | 84818099
V5006TF1125 | Válvula de equilibrado automático (PICV), DN125, embridada - PN16, presión diferencial 30…400 kPa, caudal 9000…90000 l/h, incluye actuador 24 Vac/0-10 V | 8173 | 1 | 1 |  | 5059087015365 | 93 | 400X560X611 | IT | 84818099
V5006TF1150 | Válvula de equilibrado automático (PICV), DN150, embridada - PN16, presión diferencial 50…400 kPa, caudal 1500…150000 l/h, incluye actuador 24 Vac/0-10 V | 8384 | 1 | 1 |  | 5059087015372 | 140 | 451X560X745 | IT | 84818099
V5006TY10150150 | Válvula de equilibrado automático (PICV), DN15, R 1/2" - PN25, rosca interna, carrera 2,7 mm, presión diferencial 20…400 kPa, caudal 45…150 l/h | 192 | 1 | 1 |  | 5059087015167 | 0.84 | 104X142X90 | IT | 84818099
V5006TY10150600 | Válvula de equilibrado automático (PICV), DN15, R 1/2" - PN25, rosca interna, carrera 2,7 mm, presión diferencial 25…400 kPa, caudal 60…600 l/h | 192 | 1 | 1 |  | 5059087015174 | 0.84 | 104X142X90 | IT | 84818099
V5006TY10150780 | Válvula de equilibrado automático (PICV), DN15, R 1/2" - PN25, rosca interna, carrera 2,7 mm, presión diferencial 35…400 kPa, caudal 78…780 l/h | 202 | 1 | 1 |  | 5059087015181 | 0.84 | 104X142X90 | IT | 84818099
V5006TY10201000 | Válvula de equilibrado automático (PICV), DN20, R 3/4" - PN25, rosca interna, carrera 2,7 mm, presión diferencial 30…400 kPa, caudal 100…1000 l/h | 206 | 1 | 1 |  | 5059087015198 | 0.84 | 104X142X90 | IT | 84818099
V5006TY10201500 | Válvula de equilibrado automático (PICV), DN20, R 3/4" - PN25, rosca interna, carrera 2,7 mm, presión diferencial 35…400 kPa, caudal 450…1500 l/h | 217 | 1 | 1 |  | 5059087015204 | 0.84 | 104X142X90 | IT | 84818099
V5006TY10202200 | Válvula de equilibrado automático (PICV), DN20, R 3/4" - PN25, racores rosca interna, carrera 6 mm, presión diferencial 25…400 kPa, caudal 220…2200 l/h | 304 | 1 | 1 |  | 5059087015228 | 2.5 | 138X182X97 | IT | 84818099
V5006TY10202700 | Válvula de equilibrado automático (PICV), DN20, R 3/4" - PN25, racores rosca interna, carrera 6 mm, presión diferencial 25…400 kPa, caudal 270…2700 l/h | 323 | 1 | 1 |  | 5059087015235 | 2.5 | 138X182X97 | IT | 84818099
V5006TY10251500 | Válvula de equilibrado automático (PICV), DN20, R 3/4" - PN25, rosca interna, carrera 2,7 mm, presión diferencial 35…400 kPa, caudal 450…1500 l/h | 227 | 1 | 1 |  | 5059087015211 | 1.09 | 104X142X90 | IT | 84818099
V5006TY10252200 | Válvula de equilibrado automático (PICV), DN25, R 1" - PN25, racores rosca interna, carrera 6 mm, presión diferencial 25…400 kPa, caudal 220…2200 l/h | 307 | 1 | 1 |  | 5059087015242 | 2.5 | 138X182X97 | IT | 84818099
V5006TY10252700 | Válvula de equilibrado automático (PICV), DN25, R 1" - PN25, racores rosca interna, carrera 6 mm, presión diferencial 25…400 kPa, caudal 270…2700 l/h | 331 | 1 | 1 |  | 5059087015259 | 2.5 | 138X182X97 | IT | 84818099
V5006TY10322700 | Válvula de equilibrado automático (PICV), DN32, R 1 1/4" - PN25, racores rosca interna, carrera 6 mm, presión diferencial 25…400 kPa, caudal 270…2700 l/h | 367 | 1 | 1 |  | 5059087015266 | 2.5 | 138X182X97 | IT | 84818099
V5006TY10323000 | Válvula de equilibrado automático (PICV), DN32, R 1 1/4" - PN25, racores rosca interna, carrera 6 mm, presión diferencial 35…400 kPa, caudal 300…3000 l/h | 386 | 1 | 1 |  | 5059087015273 | 2.5 | 138X182X97 | IT | 84818099
V5006TY10326000 | Válvula de equilibrado automático (PICV), DN32, R 1 1/4" - PN25, racores rosca interna, rotativa, presión diferencial 30…400 kPa, caudal 1800…6000 l/h | 990 | 1 | 1 |  | 5059087015280 | 8.5 | 232X158X261 | IT | 84818099
V5006TY10409000 | Válvula de equilibrado automático (PICV), DN40, R 1 1/2" - PN16, racores rosca interna, rotativa, presión diferencial 35…400 kPa, caudal 2700…9000 l/h | 954 | 1 | 1 |  | 5059087015297 | 8.59 | 231X158X261 | IT | 84818099
V5006TY10501200 | Válvula de equilibrado automático (PICV), DN50, R 2" - PN16, racores rosca interna, rotativa, presión diferencial 40…400 kPa, caudal 3300…11000 l/h | 1037 | 1 | 1 |  | 5059087015303 | 8.69 | 278X158X261 | IT | 84818099
V5006TY10501700 | Válvula de equilibrado automático (PICV), DN50, R 2" - PN16, racores rosca interna, rotativa, presión diferencial 35…400 kPa, caudal 5400…18000 l/h | 2114 | 1 | 1 |  | 5059087015310 | 15.5 | 267X198X314 | IT | 84818099
V5007TZ10150350 | Válvula de equilibrado automático (PICV) DN15, Rp 1/2", con tomas de medida, opción de vaciado, Temp fluido -5…120ºC, PN25, Δp 15…600 kPa, caudal 10…350 l/h, carrera 2,9 mm | 102.7 | 1 | 1 |  | 5059087020475 | 0.3 | 105X120X80 | HU | 84818099
V5007TZ10151400 | Válvula de equilibrado automático (PICV) DN15, Rp 1/2", con tomas de medida, opción de vaciado, Temp fluido -5…120ºC, PN25, Δp 18…600 kPa, caudal 120…1400 l/h, carrera 6 mm | 107.3 | 1 | 1 |  | 5059087020482 | 0.3 | 105X120X80 | HU | 84818099
V5007TZ10201000 | Válvula de equilibrado automático (PICV) DN20, Rp 3/4", con tomas de medida, opción de vaciado, Temp fluido -5…120ºC, PN25, Δp 18…600 kPa, caudal 80…1000 l/h, carrera 2,9 mm | 112.5 | 1 | 1 |  | 5059087020499 | 0.4 | 105X120X80 | HU | 84818099
V5007TZ10202000 | Válvula de equilibrado automático (PICV) DN20, Rp 3/4", con tomas de medida, opción de vaciado, Temp fluido -5…120ºC, PN25, Δp 20…600 kPa, caudal 150…2000 l/h, carrera 6 mm | 118.8 | 1 | 1 |  | 5059087020505 | 0.4 | 105X120X80 | HU | 84818099
V5007TZ10252000 | Válvula de equilibrado automático (PICV) DN25, Rp 1", con tomas de medida, opción de vaciado, Temp fluido -5…120ºC, PN25, Δp 18…600 kPa, caudal 180…2000 l/h, carrera 2,9 mm | 131.3 | 1 | 1 |  | 5059087020512 | 0.6 | 105X120X80 | HU | 84818099
V5007TZ10252700 | Válvula de equilibrado automático (PICV) DN25, Rp 1", con tomas de medida, opción de vaciado, Temp fluido -5…120ºC, PN25, Δp 20…600 kPa, caudal 300…2700 l/h, carrera 6 mm | 163 | 1 | 1 |  | 5059087020529 | 0.6 | 105X120X80 | HU | 84818099
V5007TZ10324000 | Válvula de equilibrado automático (PICV) DN32, Rp 1 1/4", con tomas de medida, opción de vaciado, Temp fluido -5…120ºC, PN25, Δp 20…600 kPa, caudal 500…4000 l/h, carrera 6 mm | 750 | 1 | 1 |  | 5059087020536 | 0.8 | 145X105X155 | HU | 84818099
V5007TZ10407500 | Válvula de equilibrado automático (PICV) DN40, Rp 1 1/2", con tomas de medida, opción de vaciado, Temp fluido -5…120ºC, PN25, Δp 20…600 kPa, caudal 1000…7500 l/h, carrera 6 mm | 825 | 1 | 1 |  | 5059087020543 | 1.2 | 145X105X155 | HU | 84818099
V5007TZ105012000 | Válvula de equilibrado automático (PICV) DN50, Rp 2", con tomas de medida, opción de vaciado, Temp fluido -5…120ºC, PN25, Δp 20…600 kPa, caudal 2000…12000 l/h, carrera 6 mm | 925 | 1 | 1 |  | 5059087020550 | 1.6 | 190X140X120 | HU | 84818099
V5007TZ20150350 | Válvula de equilibrado automático (PICV) DN15, Rp 1/2", sin tomas de medida, Temp fluido -5…120ºC, PN16, Δp 15…600 kPa, caudal 10…350 l/h, carrera 2,9 mm | 87.7 | 1 | 1 |  | 5059087020567 | 0.3 | 105X120X80 | HU | 84818099
V5007TZ20151400 | Válvula de equilibrado automático (PICV) DN15, Rp 1/2", sin tomas de medida, Temp fluido -5…120ºC, PN16, Δp 18…600 kPa, caudal 120…1400 l/h, carrera 6 mm | 89.3 | 1 | 1 |  | 5059087020574 | 0.3 | 105X120X80 | HU | 84818099
V5007TZ20201000 | Válvula de equilibrado automático (PICV) DN20, Rp 3/4", sin tomas de medida, Temp fluido -5…120ºC, PN16, Δp 18…600 kPa, caudal 80…1000 l/h, carrera 2,9 mm | 90.7 | 1 | 1 |  | 5059087020581 | 0.4 | 105X120X80 | HU | 84818099
V5007TZ20202000 | Válvula de equilibrado automático (PICV) DN20, Rp 3/4", sin tomas de medida, Temp fluido -5…120ºC, PN16, Δp 20…600 kPa, caudal 150…2000 l/h, carrera 6 mm | 91.7 | 1 | 1 |  | 5059087020598 | 0.4 | 105X120X80 | HU | 84818099
V5007TZ20252000 | Válvula de equilibrado automático (PICV) DN25, Rp 1", sin tomas de medida, Temp fluido -5…120ºC, PN16, Δp 18…600 kPa, caudal 180…2000 l/h, carrera 2,9 mm | 105.7 | 1 | 1 |  | 505987020604 | 0.6 | 105X120X80 | HU | 84818099
V5007TZ20252700 | Válvula de equilibrado automático (PICV) DN25, Rp 1", sin tomas de medida, Temp fluido -5…120ºC, PN16, Δp 20…600 kPa, caudal 300…2700 l/h, carrera 6 mm | 106.8 | 1 | 1 |  | 5059087020611 | 0.6 | 105X120X80 | HU | 84818099
V5010Y0010 | Válvula de equilibrado estático, R 3/8", Kvs 2,4 | 53.6 | 1 | 1 |  | 4029289008596 | 0.314 | 126X102X58 | CZ | 84818059
V5010Y0015 | Válvula de equilibrado estático, R 1/2", Kvs 2,7 | 55.8 | 1 | 1 |  | 4029289008602 | 0.36 | 126X102X60 | CZ | 84818099
V5010Y0020 | Válvula de equilibrado estático, R 3/4", Kvs 6,4 | 63.3 | 1 | 1 |  | 4029289008626 | 0.52 | 158X102X58 | CZ | 84818099
V5010Y0025 | Válvula de equilibrado estático, R 1", Kvs 6,8 | 66.3 | 1 | 1 |  | 4029289008633 | 0.66 | 162X104X54,7 | CZ | 84818099
V5010Y0032 | Válvula de equilibrado estático, R 1 1/4", Kvs 21 | 140.8 | 1 | 1 |  | 4029289008640 | 1.21 | 172X160X68 | CZ | 84818099
V5010Y0040 | Válvula de equilibrado estático, R 1 1/2", Kvs 22 | 151 | 1 | 1 |  | 4029289008657 | 1.6 | 172X156X70 | CZ | 84818099
V5010Y0050 | Válvula de equilibrado estático, R 2", Kvs 38 | 253 | 1 | 1 |  | 4029289008664 | 2.27 | 200X190X86 | CZ | 84818099
V5010Y0065 | Válvula de equilibrado estático, R 2 1/2", Kvs 47,7 | 460 | 1 | 1 |  | 4029289008671 | 3.78 | 306X218X124 | CZ | 84818059
V5010Y0080 | Válvula de equilibrado estático, R 3", Kvs 71 | 739 | 1 | 1 |  | 4029289022240 | 5.27 | 304X216X126 | CZ | 84818059
V5032Y0010B | Válvula de equilibrado estático, R 3/8", Kvs 0,63, con tomas de medida | 80.4 | 1 | 1 |  | 4029289082589 | 0.4 | 119X100X55 | CZ | 84818099
V5032Y0015B | Válvula de equilibrado estático, R 1/2", Kvs 2,6, con tomas de medida | 80.9 | 1 | 1 |  | 4029289079831 | 0.453 | 124,46X101,6X58,42 | CZ | 84818099
V5032Y0015BLF | Válvula de equilibrado estático, R 1/2", Kvs 0,43 bajo caudal, con tomas de medida | 56.6 | 1 | 1 |  | 4029289081100 | 0.45 | 126X58X102 | CZ | 84818099
V5032Y0020B | Válvula de equilibrado estático, R 3/4", Kvs 6,5, con tomas de medida | 83.8 | 1 | 1 |  | 4029289079848 | 0.59 | 0X0X0 | CZ | 84818099
V5032Y0025B | Válvula de equilibrado estático, R 1", Kvs 6,6, con tomas de medida | 88.8 | 1 | 1 |  | 4029289079855 | 0.771 | 0X0X0 | CZ | 84818099
V5032Y0032B | Válvula de equilibrado estático, R 1 1/4", Kvs 21,9, con tomas de medida | 157 | 1 | 1 |  | 4029289079862 | 1.23 | 170,2X157,5X68,6 | CZ | 84818099
V5032Y0040B | Válvula de equilibrado estático, R 1 1/2", Kvs 21,2, con tomas de medida | 167 | 1 | 1 |  | 4029289079879 | 3.1 | 6,7X6,3X2,7 | CZ | 84818099
V5032Y0050B | Válvula de equilibrado estático, R 2", Kvs 41,5, con tomas de medida | 254 | 1 | 1 |  | 4029289079886 | 2.38 | 213,4X203,2X86,4 | CZ | 84818099
V5032Y0065B | Válvula de equilibrado estático, R 2 1/2", Kvs 45,2, con tomas de medida | 427 | 1 | 1 |  | 4029289079893 | 3.4 | 289,56X218,44X127 | CZ | 84818099
V5032Y0080B | Válvula de equilibrado estático, R 3", Kvs 73, con tomas de medida | 737 | 1 | 1 |  | 4029289079909 | 5.2 | 304X218X120 | CZ | 84818099
V5421B1009 | Válvula de mariposa, disco rotativo de acero inoxidable, PN16, sin actuador, DN25, Kvs 26 | 437 | 1 | 1 |  | 4024627057489 | 1.946 | 310X154X128 | DE | 84818085
V5421B1017 | Válvula de mariposa, disco rotativo de acero inoxidable, PN16, sin actuador, DN32, Kvs 26 | 437 | 1 | 1 |  | 4024627005145 | 1.956 | 308X152X132 | DE | 84818085
V5421B1025 | Válvula de mariposa, disco rotativo de acero inoxidable, PN16, sin actuador, DN40, Kvs 50 | 455 | 1 | 1 |  | 4024627005152 | 2.15 | 258X132X130 | DE | 84818085
V5421B1033 | Válvula de mariposa, disco rotativo de acero inoxidable, PN16, sin actuador, DN50, Kvs 116 | 496 | 1 | 1 |  | 4024627005169 | 2.67 | 314X130X154 | DE | 84818085
V5421B1041 | Válvula de mariposa, disco rotativo de acero inoxidable, PN16, sin actuador, DN65, Kvs 259 | 558 | 1 | 1 |  | 4024627005176 | 3.16 | 310X154X130 | DE | 84818085
V5421B1058 | Válvula de mariposa, disco rotativo de acero inoxidable, PN16, sin actuador, DN80, Kvs 377 | 605 | 1 | 1 |  | 4024627005183 | 3.7 | 308X150X128 | DE | 84818085
V5421B1066 | Válvula de mariposa, disco rotativo de acero inoxidable, PN16, sin actuador, DN100, Kvs 763 | 689 | 1 | 1 |  | 4024627005190 | 4.82 | 374X242X126 | DE | 84818085
V5421B1074 | Válvula de mariposa, disco rotativo de acero inoxidable, PN16, sin actuador, DN125, Kvs 1030 | 671 | 1 | 1 |  | 4024627005206 | 7.2 | 374X246X124 | DE | 84818085
V5421B1082 | Válvula de mariposa, disco rotativo de acero inoxidable, PN16, sin actuador, DN150, Kvs 1790 | 931 | 1 | 1 |  | 4024627005213 | 9.12 | 442X338X134 | DE | 84818085
V6000D0015A | Válvula de equilibrado estático, PN16, DN15, embridada, Kvs 4,5 | 276 | 1 | 1 |  | 4029289057969 | 3.5 | 130X260X100 | DE | 84818071
V6000D0020A | Válvula de equilibrado estático, PN16, DN20, embridada, Kvs 6,6 | 307 | 1 | 1 |  | 4029289057976 | 4 | 258X156X108 | DE | 84818071
V6000D0025A | Válvula de equilibrado estático, PN16, DN25, embridada, Kvs 9,8 | 341 | 1 | 1 |  | 4029289057983 | 4.872 | 270X167X115 | DE | 84818071
V6000D0032A | Válvula de equilibrado estático, PN16, DN32, embridada, Kvs 15,1 | 402 | 1 | 1 |  | 4029289057990 | 6.59 | 288X143X189 | DE | 84818071
V6000D0040A | Válvula de equilibrado estático, PN16, DN40, embridada, Kvs 24,9 | 453 | 1 | 1 |  | 4029289058003 | 9.034 | 325X206X149 | DE | 84818071
V6000D0050A | Válvula de equilibrado estático, PN16, DN50, embridada, Kvs 48,5 | 485 | 1 | 1 |  | 4029289058010 | 11.09 | 340X230X170 | DE | 84818071
V6000D0065A | Válvula de equilibrado estático, PN16, DN65, embridada, Kvs 74,4 | 552 | 1 | 1 |  | 4029289058027 | 18.46 | 304,8X193,04X510,54 | DE | 84818071
V6000D0080A | Válvula de equilibrado estático, PN16, DN80, embridada, Kvs 111 | 858 | 1 | 1 |  | 4029289058034 | 25.4 | 375,92X231,14X596,9 | DE | 84818071
V6000D0100A | Válvula de equilibrado estático, PN16, DN100, embridada, Kvs 165 | 1169 | 1 | 1 |  | 4029289058041 | 37.5 | 0X0X0 | DE | 84818071
V6000D0125A | Válvula de equilibrado estático, PN16, DN125, embridada, Kvs 242 | 1717 | 1 | 1 |  | 4029289058058 | 67.5 | 0X0X0 | DE | 84818071
V6000D0150A | Válvula de equilibrado estático, PN16, DN150, embridada, Kvs 372 | 2469 | 1 | 1 |  | 4029289058065 | 81 | 800X610X350 | DE | 84818071
V6000D0200A | Válvula de equilibrado estático, PN16, DN200, embridada, Kvs 704 | 5561 | 1 | 1 |  | 4029289058072 | 196 | 0X0X0 | DE | 84818071
V6000D0250A | Válvula de equilibrado estático, PN16, DN250, embridada, Kvs 812 | 7794 | 1 | 1 |  | 4029289058089 | 265 | 730X405X600 | DE | 84818071
V6000D0300A | Válvula de equilibrado estático, PN16, DN300, embridada, Kvs 1380 | 10498 | 1 | 1 |  | 4029289058096 | 407 | 1200X800X1180 | DE | 84818071
V6000D0350A | Válvula de equilibrado estático, PN16, DN350, embridada, Kvs 1651 | 13565 | 1 | 1 |  | 4029289058102 | 535 | 980X520X775 | DE | 84818071
V6000D0400A | Válvula de equilibrado estático, PN16, DN400, embridada, Kvs 2389 | 28347 | 1 | 1 |  | 4029289058119 | 765 | 1100X580X790 | DE | 84818071
V70001065 | Válvula estabilizadora de la presión diferencial, PN16, DN65, Δp 20…100 kPa, para montaje en retorno, incluye tomas de medida y válvula de alivio de presión | 1791 | 1 | 1 |  | 5059087019554 | 25 | 650X250X350 | IT | 84818099
V70001080 | Válvula estabilizadora de la presión diferencial, PN16, DN80, Δp 20…100 kPa, para montaje en retorno, incluye tomas de medida y válvula de alivio de presión | 1925 | 1 | 1 |  | 5059087019561 | 31 | 750X250X350 | IT | 84818099
V70001100 | Válvula estabilizadora de la presión diferencial, PN16, DN100, Δp 20…100 kPa, para montaje en retorno, incluye tomas de medida y válvula de alivio de presión | 2118 | 1 | 1 |  | 5059087019578 | 37 | 800X250X400 | IT | 84818099
V70001125 | Válvula estabilizadora de la presión diferencial, PN16, DN125, Δp 20…100 kPa, para montaje en retorno, incluye tomas de medida y válvula de alivio de presión | 3102 | 1 | 1 |  | 5059087019585 | 51 | 850X250X450 | IT | 84818099
V70001150 | Válvula estabilizadora de la presión diferencial, PN16, DN150, Δp 20…100 kPa, para montaje en retorno, incluye tomas de medida y válvula de alivio de presión | 4740 | 1 | 1 |  | 5059087019592 | 80 | 900X250X530 | IT | 84818099
V70002065 | Válvula estabilizadora de la presión diferencial, PN16, DN65, Δp 80…160 kPa, para montaje en retorno, incluye tomas de medida y válvula de alivio de presión | 1835 | 1 | 1 |  | 5059087019608 | 25 | 650X250X350 | IT | 84818099
V70002080 | Válvula estabilizadora de la presión diferencial, PN16, DN80, Δp 80…160 kPa, para montaje en retorno, incluye tomas de medida y válvula de alivio de presión | 2000 | 1 | 1 |  | 5059087019615 | 31 | 750X250X350 | IT | 84818099
V70002100 | Válvula estabilizadora de la presión diferencial, PN16, DN100, Δp 80…160 kPa, para montaje en retorno, incluye tomas de medida y válvula de alivio de presión | 2193 | 1 | 1 |  | 5059087019622 | 37 | 800X250X400 | IT | 84818099
VA2400A002 | Elemento termostático para regulación automática de Alwa Kombi 4 V1810, margen 50-60ºC y desinfección térmica | 24.2 | 1 | 1 |  | 4019837104696 | 0.083 | 39X82X36 | CZ | 84128080
VA2400B002 | Elemento termostático para regulación automática de Alwa Kombi 4 V1810, margen 40-65ºC | 27.7 | 1 | 1 |  | 4019837104702 | 0.083 | 37,5X82X38 | CZ | 84128080
VA3400A001 | Adaptador para drenaje, para válvulas Alwa Kombi 4 | 26.8 | 1 | 1 |  | 4029289022066 | 0.12 | 37X35X76 | CZ | 84819000
VA3600A008 | Adaptadores para V5032Y (contiene 2 unidades) | 59 | 1 | 1 |  | 4029289024091 | 0.086 | 43X41X19 | CZ | 84819000
VA3600C001 | Adaptadores para medida de V5032Y...A (contiene 2 uds) con VM241 | 266 | 1 | 1 |  | 4039747911139 | 0.048 | 84X39X28 | CZ | 84819000
VA8000A008 | Adaptadores para el uso de equipos de medida de otros fabricantes (TA, ...) con válvulas RESIDEO | 109.2 | 1 | 1 |  | 4029289032515 | 0.054 | 120X20X100 | CZ | 90269000
VA8200A001 | Herramienta para reemplazar el cartucho en válvulas termostáticas AT CONCEPT | 568 | 1 | 1 |  | 4029289002396 | 2.9 | 305X120X165 | CZ | 82055100
VA8200A003 | Herramienta para reemplazo de cartucho para válvulas termostatizables V2100PI Kombi TRV | 736 | 1 | 1 |  | 4029289083692 | 3.47 | 310X120X175 | CZ | 84819000
VA8201PI04 | Llave metálica de pre-ajuste para válvulas termostatizables tipo PI, SX, FX y LX | 14.2 | 1 | 1 |  | 4029289084057 | 0.024 | 54X30X16 | CZ | 82055980
VA8201TRV01 | Llave plástica de pre-ajuste para válvulas termostatizables tipo PI, SX, FX y LX | 3.3 | 1 | 1 |  | 5059087011107 | 0.01 | 100X80X20 | CZ | 39269097
VA8201TRV01/B | Llave plástica de pre-ajuste para válvulas termostatizables tipo PI, SX, FX y LX - Pedir de 100 en 100 unidades | 2.1 | 100 | 100 |  | 5059087015549 | 0.01 | 250X150X100 | CZ | 39269097
VBG2-15-0.25 | Válvula de control de bola de 2 vías, DN15, G 1", Kvs 0.25 | 77.1 | 1 | 1 |  | 4046911063761 | 0.372 | 121X114X57 | US | 84818081
VBG2-15-0.4 | Válvula de control de bola de 2 vías, DN15, G 1", Kvs 0.4 | 77.1 | 1 | 1 |  | 4046911063778 | 0.454 | 142X140X56 | US | 84818081
VBG2-15-0.63 | Válvula de control de bola de 2 vías, DN15, G 1", Kvs 0.63 | 77.1 | 1 | 1 |  | 4046911063785 | 0.452 | 122X112X56 | US | 84818081
VBG2-15-1 | Válvula de control de bola de 2 vías, DN15, G 1", Kvs 1 | 77.1 | 1 | 1 |  | 4046911063792 | 0.454 | 124X108X58 | US | 84818081
VBG2-15-1.6 | Válvula de control de bola de 2 vías, DN15, G 1", Kvs 1.6 | 77.1 | 1 | 1 |  | 4046911063808 | 0.388 | 118X112X56 | US | 84818081
VBG2-15-2.5 | Válvula de control de bola de 2 vías, DN15, G 1", Kvs 2.5 | 77.1 | 1 | 1 |  | 4046911063815 | 0.46 | 108X122X60 | US | 84818081
VBG2-15-4 | Válvula de control de bola de 2 vías, DN15, G 1", Kvs 4 | 77.1 | 1 | 1 |  | 4046911063822 | 0.376 | 121X114X57 | US | 84818081
VBG2-15-6.3 | Válvula de control de bola de 2 vías, DN15, G 1", Kvs 6.3 | 77.1 | 1 | 1 |  | 4046911063839 | 0.448 | 124X114X56 | US | 84818081
VBG2-20-4 | Válvula de control de bola de 2 vías, DN20, G 1 1/4", Kvs 4 | 91.3 | 1 | 1 |  | 4046911063846 | 0.706 | 122X114X56 | US | 84818081
VBG2-20-6.3 | Válvula de control de bola de 2 vías, DN20, G 1 1/4", Kvs 6.3 | 91.3 | 1 | 1 |  | 4046911063853 | 0.622 | 121X114X57 | US | 84818081
VBG2-20-8.6 | Válvula de control de bola de 2 vías, DN20, G 1 1/4", Kvs 8.6 | 91.3 | 1 | 1 |  | 4046911063860 | 0.624 | 121X114X57 | US | 84818081
VBG2-25-10 | Válvula de control de bola de 2 vías, DN25, G 1 1/2", Kvs 10 | 110.9 | 1 | 1 |  | 4046911063884 | 0.752 | 121X114X57 | US | 84818081
VBG2-25-16 | Válvula de control de bola de 2 vías, DN25, G 1 1/2", Kvs 16 | 110.9 | 1 | 1 |  | 4046911063891 | 0.754 | 121X114X57 | US | 84818081
VBG2-25-25 | Válvula de control de bola de 2 vías, DN25, G 1 1/2", Kvs 25 | 110.9 | 1 | 1 |  | 4046911063907 | 0.856 | 122X110X58 | US | 84818081
VBG2-25-6.3 | Válvula de control de bola de 2 vías, DN25, G 1 1/2", Kvs 6.3 | 110.9 | 1 | 1 |  | 4046911063877 | 0.856 | 122X112X56 | US | 84818081
VBG2-32-16 | Válvula de control de bola de 2 vías, DN32, G 2", Kvs 16 | 175 | 1 | 1 |  | 4046911063914 | 1.34 | 152X140X83 | US | 84818081
VBG2-32-25 | Válvula de control de bola de 2 vías, DN32, G 2", Kvs 25 | 175 | 1 | 1 |  | 4046911063921 | 1.346 | 152X140X83 | US | 84818081
VBG2-40-25 | Válvula de control de bola de 2 vías, DN40, G 2 1/4", Kvs 25 | 317 | 1 | 1 |  | 4046911063938 | 1.6 | 152X140X83 | US | 84818081
VBG2-40-40 | Válvula de control de bola de 2 vías, DN40, G 2 1/4", Kvs 40 | 317 | 1 | 1 |  | 4046911063945 | 1.6 | 152X140X83 | US | 84818081
VBG2-50-40 | Válvula de control de bola de 2 vías, DN50, G 2 3/4", Kvs 40 | 403 | 1 | 1 |  | 4046911063952 | 2.05 | 184X121X114 | US | 84818081
VBG2-50-63 | Válvula de control de bola de 2 vías, DN50, G 2 3/4", Kvs 63 | 409 | 1 | 1 |  | 4046911063969 | 2.05 | 184X121X114 | US | 84818081
VBG3-15-0.63 | Válvula de control de bola de 3 vías, DN15, G 1", Kvs 0.63 | 151 | 1 | 1 |  | 4046911063976 | 0.79 | 140X153X83 | US | 84818081
VBG3-15-1 | Válvula de control de bola de 3 vías, DN15, G 1", Kvs 1 | 127.9 | 1 | 1 |  | 4046911063983 | 0.79 | 140X153X83 | US | 84818081
VBG3-15-1.6 | Válvula de control de bola de 3 vías, DN15, G 1", Kvs 1.6 | 151 | 1 | 1 |  | 4046911063990 | 0.79 | 140X153X83 | US | 84818081
VBG3-15-2.5 | Válvula de control de bola de 3 vías, DN15, G 1", Kvs 2.5 | 126.6 | 1 | 1 |  | 4046911064003 | 0.79 | 140X153X83 | US | 84818081
VBG3-15-4 | Válvula de control de bola de 3 vías, DN15, G 1", Kvs 4 | 124.2 | 1 | 1 |  | 4046911064010 | 0.79 | 140X153X83 | US | 84818081
VBG3-15-6.3 | Válvula de control de bola de 3 vías, DN15, G 1", Kvs 6.3 | 124.2 | 1 | 1 |  | 4046911064027 | 0.8 | 136X148X84 | US | 84818081
VBG3-20-4 | Válvula de control de bola de 3 vías, DN20, G 1 1/4", Kvs 4 | 143 | 1 | 1 |  | 4046911064034 | 1.04 | 140X153X83 | US | 84818081
VBG3-20-6.3 | Válvula de control de bola de 3 vías, DN20, G 1 1/4", Kvs 6.3 | 145.7 | 1 | 1 |  | 4046911064041 | 1.03 | 140X153X83 | US | 84818081
VBG3-20-8.6 | Válvula de control de bola de 3 vías, DN20, G 1 1/4", Kvs 8,6 | 143 | 1 | 1 |  | 4046911064058 | 1.03 | 140X153X83 | US | 84818081
VBG3-25-10 | Válvula de control de bola de 3 vías, DN25, G 1 1/2", Kvs 10 | 215 | 1 | 1 |  | 4046911064072 | 1.16 | 140X153X83 | US | 84818081
VBG3-25-16 | Válvula de control de bola de 3 vías, DN25, G 1 1/2", Kvs 16 | 215 | 1 | 1 |  | 4046911064089 | 1.16 | 140X153X83 | US | 84818081
VBG3-25-6.3 | Válvula de control de bola de 3 vías, DN25, G 1 1/2", Kvs 6.3 | 215 | 1 | 1 |  | 4046911064065 | 1.16 | 140X153X83 | US | 84818081
VBG3-32-16 | Válvula de control de bola de 3 vías, DN32, G 2", Kvs 16 | 305 | 1 | 1 |  | 4046911064102 | 2.15 | 121X184X115 | US | 84818081
VBG3-32-25 | Válvula de control de bola de 3 vías, DN32, G 2", Kvs 25 | 252 | 1 | 1 |  | 4046911064119 | 2.15 | 121X184X115 | US | 84818081
VBG3-40-25 | Válvula de control de bola de 3 vías, DN40, G 2 1/4", Kvs 25 | 397 | 1 | 1 |  | 4046911064126 | 3.38 | 243X191X110 | US | 84818081
VBG3-40-40 | Válvula de control de bola de 3 vías, DN40, G 2 1/4", Kvs 40 | 397 | 1 | 1 |  | 4046911064133 | 3.38 | 243X191X110 | US | 84818081
VBG3-50-40 | Válvula de control de bola de 3 vías, DN50, G 2 3/4", Kvs 40 | 629 | 1 | 1 |  | 4046911064140 | 4.77 | 243X191X110 | US | 84818081
VBG3-50-63 | Válvula de control de bola de 3 vías, DN50, G 2 3/4", Kvs 63 | 629 | 1 | 1 |  | 4046911064157 | 4.77 | 243X191X110 | US | 84818081
VC2010ZZ00/U | Actuador para válvula VC, 24V para control SPDT(3 cables) sin contacto auxiliar, conector MOLEX | 75 | 1 | 1 |  | 5059087011145 | 0.35 | 150X116X80 | HU | 85011010
VC2011ZZ00/U | Actuador para válvula VC, 24V para control SPDT (3 cables) sin contacto auxiliar, cable 1 m | 75 | 1 | 1 |  | 085267131926 | 0.46 | 150X118X84 | HU | 85011010
VC2610ZZ00/U | Actuador para válvula VC, 24V para control SPDT (3 cables) con contacto auxiliar, conector MOLEX | 80 | 1 | 1 |  | 085267822787 | 0.35 | 152X116X84 | HU | 85011010
VC2611ZZ00/U | Actuador para válvula VC, 24V para control SPDT (3 cables), con contacto auxiliar, cable 1m | 80 | 1 | 1 |  | 085267824491 | 0.48 | 152X118X84 | HU | 85011010
VC4012ZZ00/U | Actuador para válvula VC, 230V para control SPST (2 hilos + común) sin contacto auxiliar, conector MOLEX | 75 | 1 | 1 |  | 5059087011169 | 0.331 | 150X118X80 | HU | 85011010
VC4013ZZ00/U | Actuador para válvula VC, 230V para control SPST (2 hilos + común) sin contacto auxiliar, cable 1 m | 75 | 1 | 1 |  | 085267132404 | 0.408 | 152,4X114,3X83,82 | HU | 85011010
VC4612ZZ00/U | Actuador para válvula VC, 230V para control SPST (2 hilos + común) con contacto auxiliar, conector MOLEX | 80 | 1 | 1 |  | 085267132459 | 0.36 | 152X116X84 | HU | 85011010
VC4613AF1000/U | Válvula de zona motorizada 2 vías - 1/2" - kvs 3,0 - 2 hilos + común - 230V - Tmax 95ºc - contacto auxiliar | 150 | 1 | 1 |  | 085267821995 | 1.134 | 160X158X86 | HU | 84818099
VC4613AJ1000/U | Válvula de zona motorizada 2 vías - 3/4" - kvs 5,3 - 2 hilos + común - 230V - Tmax 95ºc - contacto auxiliar | 150 | 1 | 1 |  | 085267132480 | 1.09 | 162X160X86 | HU | 84818099
VC4613AP1000/U | Válvula de zona motorizada 2 vías - 1" - kvs 6,0 - 2 hilos + común - 230V - Tmax 95ºc - contacto auxiliar | 150 | 1 | 1 |  | 085267822015 | 1.09 | 162X160X84 | HU | 84818099
VC4613MH6000/U | Válvula de zona motorizada 3 vías - 3/4" - kvs 7,0 - 2 hilos + común - 230V - Tmax 95ºc - contacto auxiliar | 150 | 1 | 1 |  | 085267132497 | 1.07 | 162X156X86 | HU | 84818099
VC4613MP6000/U | Válvula de zona motorizada 3 vías - 1" - kvs 7,7 - 2 hilos + común - 230V - Tmax 95ºc - contacto auxiliar | 150 | 1 | 1 |  | 085267822046 | 1.13 | 162X156X82 | HU | 84818099
VC4613ZZ00/U | Actuador para válvula VC, 230V, para control SPST (2 hilos + común) con contacto auxiliar, cable 1m | 80 | 1 | 1 |  | 085267132510 | 0.44 | 148X124X84 | HU | 85011010
VC6012ZZ00/U | Actuador para válvula VC, 230V, para control SPDT (3 hilos), sin contacto auxiliar, conector MOLEX | 75 | 1 | 1 |  | 5059087011176 | 3.68 | 150X114X80 | HU | 85011010
VC6013ZZ00/U | Actuador para válvula VC, 230V, para control SPDT (3 hilos), sin contacto auxiliar, cable 1m | 75 | 1 | 1 |  | 085267132855 | 0.428 | 148X116X84 | HU | 85011010
VC6613AF1000/U | Válvula de zona motorizada 2 vías - 1/2" - Kvs 3,0 - 3 hilos - 230V - Tmax 95ºc - contacto auxiliar | 137.6 | 1 | 1 |  | 085267815529 | 0.996 | 160X154X84 | HU | 84818059
VC6613AJ1000/U | Válvula de zona motorizada 2 vías - 3/4" - Kvs 5,3 - 3 hilos - 230V - Tmax 95ºc - contacto auxiliar | 137.6 | 1 | 1 |  | 085267815536 | 1.08 | 162X158X84 | HU | 84818059
VC6613AP1000/U | Válvula de zona motorizada 2 vías - 1" - Kvs 6,0 - 3 hilos - 230V - Tmax 95ºc - contacto auxiliar | 137.6 | 1 | 1 |  | 085267132947 | 1.08 | 162X156X86 | HU | 84818059
VC6613MG6000/U | Válvula de zona motorizada 3 vías - 3/4" - Kvs 7,0 - 3 hilos - 230V - Tmax 95ºc - contacto auxiliar - rosca macho | 137.6 | 1 | 1 |  | 085267132961 | 1.103 | 160X156X84 | HU | 84818099
VC6613MH6000/U | Válvula de zona motorizada 3 vías - 3/4" - Kvs 7,0 - 3 hilos - 230V - Tmax 95ºc - contacto auxiliar | 137.6 | 1 | 1 |  | 085267815925 | 1.074 | 162X158X84 | HU | 84818099
VC6613MP6000/U | Válvula de zona motorizada 3 vías - 1" - Kvs 7,7 - 3 hilos - 230V - Tmax 95ºc - contacto auxiliar | 137.6 | 1 | 1 |  | 30085267816176 | 1.122 | 162X160X84 | HU | 84818059
VC6613ZZ00/U | Actuador para válvula VC, 230V, para control SPDT (3 hilos) con contacto auxiliar, cable 1m | 80 | 1 | 1 |  | 085267132985 | 0.49 | 150X118X88 | HU | 85011010
VC6983ZZ11/U | Actuador modulante para cuerpos de válvula VCZ, 230V, control flotante (3 puntos) - 120 s, 1 m cable | 95 | 1 | 1 |  | 085267822848 | 0.5 | 120X60X130 | HU | 85011010
VC7931ZZ11/U | Actuador modulante para cuerpos de válvula VCZ, 24Vac, control modulante (0/2-10 Vdc) - 120 s, 1 m cable | 120.2 | 1 | 1 |  | 085267816366 | 0.417 | 116,84X86,36X149,86 | HU | 85011010
VC8010ZZ00/U | Actuador para válvula VC, 24V, 2 hilos + común, sin contacto auxiliar, conector molex | 75 | 1 | 1 |  | 5059087010964 | 0.33 | 134X122X86 | HU | 85011010
VC8011ZZ00/U | Actuador para válvula VC, 24V, 2 hilos + común, sin contacto auxiliar, cable 1m | 75 | 1 | 1 |  | 085267133227 | 0.363 | 116,84X88,9X149,86 | HU | 85011010
VC8610ZZ00/U | Actuador para válvula VC, 24V, 2 hilos + común, con contacto auxiliar, conector molex | 80 | 1 | 1 |  | 085267133302 | 0.36 | 152X118X84 | HU | 85011010
VC8611ZZ00/U | Actuador para válvula VC, 24V, 2 hilos + común, con contacto auxiliar, cable 1m | 80 | 1 | 1 |  | 085267822577 | 0.478 | 150X114X82 | HU | 85011010
VCZAF1000/U | Cuerpo de válvula VC 2 vías - Rosca hembra 1/2” | 93.5 | 1 | 1 |  | 085267814898 | 0.556 | 152X116X84 | HU | 84818059
VCZAF1100/U | Cuerpo de válvula VC, 2 vías, rosca hembra, 1/2" - Kvs 2,6 - para control modulante | 95 | 1 | 1 |  | 085267819992 | 0.567 | 152X116X84 | HU | 84818059
VCZAH1000/U | Cuerpo de válvula VC, 2 vías - Rosca macho 3/4" | 96.8 | 1 | 1 |  | 085267822626 | 0.61 | 150X112X82 | HU | 84818059
VCZAJ1000/U | Cuerpo de válvula VC, 2 vías - Rosca hembra 3/4” | 93.5 | 1 | 1 |  | 085267815406 | 0.66 | 150X114X84 | HU | 84818059
VCZAJ1100/U | Cuerpo de válvula VC, 2 vías, rosca hembra, 3/4" - Kvs 4,5 - para control modulante | 95 | 1 | 1 |  | 085267819664 | 0.499 | 149,86X116,84X81,28 | HU | 84818059
VCZAP1000/U | Cuerpo de válvula VC, 2 vías - Rosca hembra 1” | 93.5 | 1 | 1 |  | 5059087011299 | 0.68 | 151X114X84 | HU | 84818059
VCZAP1100/U | Cuerpo de válvula VC, 2 vías, rosca hembra, 1" - Kvs 5,7 - para control modulante | 95 | 1 | 1 |  | 085267819589 | 0.66 | 150X118X80 | HU | 84818059
VCZME6000/U | Cuerpo de válvula VC, 3 vías - Rosca hembra 1/2” | 91.8 | 1 | 1 |  | 085267133487 | 0.63 | 152X116X82 | HU | 84818099
VCZME6100/U | Cuerpo de válvula VC, 3 vías - Rosca hembra 1/2",Kvs 3,2, mezcladora/diversora - para control modulante | 95 | 1 | 1 |  | 085267819718 | 0.608 | 150X118X82 | HU | 84818059
VCZMG6000/U | Cuerpo de válvula VC, 3 vías - Rosca macho 3/4” | 96.1 | 1 | 1 |  | 5059087011312 | 0.52 | 148X116X80 | HU | 84818099
VCZMH6000/U | Cuerpo de válvula VC, 3 vías - Rosca hembra 3/4” | 96.1 | 1 | 1 |  | 5059087011329 | 0.63 | 150X88X116 | HU | 84818099
VCZMH6100/U | Cuerpo de válvula VC, 3 vías - Rosca hembra 3/4",Kvs 5,9, mezcladora/diversora - para control modulante | 95 | 1 | 1 |  | 085267814683 | 0.623 | 120X60X130 | HU | 84818099
VCZMP6000/U | Cuerpo de válvula 3 vías - Rosca hembra 1” | 96.1 | 1 | 1 |  | 5059087011336 | 0.7 | 150X118X82 | HU | 84818099
VCZMP6100/U | Cuerpo de válvula VC, 3 vías - Rosca hembra 1",Kvs 6,4, mezcladora/diversora - para control modulante | 95 | 1 | 1 |  | 085267812030 | 0.66 | 150X118X82 | HU | 84818099
VCZMQ6000/U | Cuerpo de válvula VC, 3 vías - Rosca macho 1” | 96.1 | 1 | 1 |  | 5059087011343 | 0.66 | 150X118X80 | HU | 84818099
VCZZ1000/U | Cartucho recambio para válvula VC, 2 vías, on/off | 38 | 1 | 1 |  | 194159011540 | 0.045 | 121,92X116,84X38,1 | HU | 84819000
VCZZ1100/U | Cartucho recambio para válvula VC, 2 vías, modulante | 38 | 1 | 1 |  | 085267816014 | 0.091 | 124,46X121,92X45,72 | HU | 84819000
VCZZ6000/U | Cartucho recambio para válvula VC, 3 vías, on/off | 44.2 | 1 | 1 |  | 5059087011367 | 0.091 | 121,92X116,84X38,1 | HU | 84819000
VCZZ6100/U | Cartucho recambio para válvula VC, 3 vías, modulante | 44.2 | 1 | 1 |  | 085267812672 | 0.091 | 121,92X116,84X38,1 | HU | 84818099
VDE15B0.16M | Válvula de 2 vías peq, rosca externa, DN15, PN16, kvs0.16, carrera 6,5 mm | 32.6 | 1 | 1 |  | 5059087014184 | 0.156 | 88X76X42 | DE | 84818079
VDE15B0.25M | Válvula de 2 vías peq, rosca externa, DN15, PN16, kvs0.25, carrera 6,5 mm | 32.6 | 1 | 1 |  | 5059087014191 | 0.504 | 90X74X44 | DE | 84818079
VDE15B0.4M | Válvula de 2 vías peq, rosca externa, DN15, PN16, kvs0.4, carrera 6,5 mm | 32.6 | 1 | 1 |  | 5059087014207 | 0.152 | 92X74X44 | DE | 84818079
VDE15B0.63M | Válvula de 2 vías peq, rosca externa, DN15, PN16, kvs0.63, carrera 6,5 mm | 32.6 | 1 | 1 |  | 5059087014214 | 0.154 | 90X74X44 | DE | 84818079
VDE15B1.0M | Válvula de 2 vías peq, rosca externa, DN15, PN16, kvs1.0, carrera 6,5 mm | 32.6 | 1 | 1 |  | 5059087014221 | 0.156 | 90X74X44 | DE | 84818079
VDE15B1.0OF | Válvula de 2 vías peq, rosca externa, DN15, PN16, kvs1.0, carrera 2,5 mm | 26.5 | 1 | 1 |  | 5059087014474 | 0.152 | 90X74X44 | DE | 84818079
VDE15B1.6M | Válvula de 2 vías peq, rosca externa, DN15, PN16, kvs1.6, carrera 6,5 mm | 32.6 | 1 | 1 |  | 5059087014238 | 0.158 | 92X74X44 | DE | 84818079
VDE15B1.6OF | Válvula de 2 vías peq, rosca externa, DN15, PN16, kvs1.6, carrera 2,5 mm | 26.5 | 1 | 1 |  | 5059087014481 | 0.16 | 88X74X44 | DE | 84818079
VDE15B2.5M | Válvula de 2 vías peq, rosca externa, DN15, PN16, kvs2.5, carrera 6,5 mm | 32.6 | 1 | 1 |  | 5059087014245 | 0.162 | 90X76X44 | DE | 84818079
VDE15B2.5OF | Válvula de 2 vías peq, rosca externa, DN15, PN16, kvs2.5, carrera 2,5 mm | 26.5 | 1 | 1 |  | 5059087014498 | 0.154 | 94X74X44 | DE | 84818079
VDE20B2.5M | Válvula de 2 vías peq, rosca externa, DN20, PN16, kvs2.5, carrera 6,5 mm | 42.2 | 1 | 1 |  | 5059087014252 | 0.22 | 95X80X45 | DE | 84818079
VDE20B2.5OF | Válvula de 2 vías peq, rosca externa, DN20, PN16, kvs2.5, carrera 2,5 mm | 36.2 | 1 | 1 |  | 5059087014504 | 0.212 | 88X74X46 | DE | 84818079
VDE20B4.0M | Válvula de 2 vías peq, rosca externa, DN20, PN16, kvs4.0, carrera 6,5 mm | 42.2 | 1 | 1 |  | 5059087014269 | 0.22 | 90X75X45 | DE | 84818079
VDE20B4.0OF | Válvula de 2 vías peq, rosca externa, DN20, PN16, kvs4.0, carrera 2,5 mm | 36.2 | 1 | 1 |  | 5059087014528 | 0.218 | 90X74X44 | DE | 84818079
VDE25B10M | Válvula de 2 vías peq, rosca externa, DN25, PN16, kvs10, carrera 6,5 mm | 164 | 1 | 1 |  | 5059087019424 | 1.56 | 176X114X72 | DE | 84818079
VDE25B4.0M | Válvula de 2 vías peq, rosca externa, DN25, PN16, kvs4.0, carrera 6,5 mm | 146.5 | 1 | 1 |  | 5059087019431 | 1.64 | 175X115X70 | DE | 84818079
VDE25B4.0OFP | Válvula de 2 vías peq, rosca externa, DN25, PN16, kvs4.0, carrera 2,5 mm, PB | 120.5 | 1 | 1 |  | 5059087016003 | 0.504 | 134X78X54 | DE | 84818079
VDE25B5.5OFP | Válvula de 2 vías peq, rosca externa, DN25, PN16, kvs5.5, carrera 2,5 mm, PB | 120.5 | 1 | 1 |  | 5059087016010 | 0.51 | 125X80X50 | DE | 84818079
VDE25B6.3M | Válvula de 2 vías peq, rosca externa, DN25, PN16, kvs6.3, carrera 6,5 mm | 164 | 1 | 1 |  | 5059087014276 | 1.59 | 174X116X70 | DE | 84818079
VDE25B6.3MP | Válvula de 2 vías peq, rosca externa, DN25, PN16, kvs6.3, carrera 6,5 mm, PB | 129 | 1 | 1 |  | 5059087016027 | 0.512 | 130X6X52 | DE | 84818079
VDE25B8.0MP | Válvula de 2 vías peq, rosca externa, DN25, PN16, kvs8.0, carrera 6,5 mm, PB | 129 | 1 | 1 |  | 5059087016058 | 0.496 | 132X78X54 | DE | 84818079
VDE32B16M | Válvula de 2 vías peq, rosca externa, DN32, PN16, kvs16, carrera 6,5 mm | 184 | 1 | 1 |  | 5059087019448 | 1.76 | 174X116X74 | DE | 84818079
VDE40B25M | Válvula de 2 vías peq, rosca externa, DN40, PN16, kvs25, carrera 6,5 mm | 252 | 1 | 1 |  | 5059087019455 | 2.84 | 256X146X98 | DE | 84818079
VE300S-1/2A | Unidad descalcificadora para sistemas de calefacción, incluye kit dureza del agua, no incluye cartucho, 1/2" - racores rosca macho | 336 | 1 | 1 |  | 4019837150907 | 2.5 | 256X186X183 | CZ | 84212100
VF06-1/2A | Grupo de llenado automático con racor manguera, manómetro no incluido | 83.5 | 1 | 1 |  | 4019837042288 | 0.54 | 148X116X74 | DE | 84811099
VF06-1/2B | Grupo de llenado automático con tuerca macho, manómetro no incluido | 83.5 | 1 | 1 |  | 4019837042295 | 0.62 | 148X116X70 | DE | 84811099
VF06-1/2BM | Grupo de llenado automático con racores, cuerpo de latón, filtro integrado, presión regulable de 0,5 a 3,0 bar, manómetro incluido, Tmáx 70 ºC, Pmáx 16 bar, 1/2" | 86.9 | 1 | 1 |  | 4019837121365 | 0.676 | 170X112X74 | DE | 84811099
VF20-3B54NW-R | Sonda de temperatura NTC20 k0hm, sin vaina, longitud 300mm, IP54 | 45 | 1 | 1 |  | 5059085000820 | 0.2 | 375X90X60 | AT | 90251900
VH1036DS15 | Cuerpo de válvula termostatizable con preajuste, Tmáx 120ºC, Pmáx 10bar, flujo bidireccional, paso recto, 1/2", KV ajustable, Kvs 0,7, con mando manual | 17.8 | 1 | 1 |  | 5059087011053 | 0.25 | 92X54X96 | CZ | 84818031
VH1036ES15 | Cuerpo de válvula termostatizable con preajuste, Tmáx 120ºC, Pmáx 10bar, flujo bidireccional, paso escuadra, 1/2", KV ajustable, Kvs 0,7, con mando manual | 17.8 | 1 | 1 |  | 5059087011060 | 0.23 | 92X54X96 | CZ | 84818031
VL2174WLY015 | Kit Therafix-Kombi, izquierda, blanco, cuerpo latón niquelado, Tmáx 90ºC, Pmáx 10 bar, para radiadores con rosca interna 1/2" y a tubería rosca externa 3/4" | 56.4 | 1 | 1 |  | 5059087001795 | 0.62 | 150X100X60 | CZ | 84818031
VL2174WRY015 | Kit Therafix-Kombi, derecha, blanco, cuerpo latón niquelado, Tmáx 90ºC, Pmáx 10 bar, para radiadores con rosca interna 1/2" y a tubería rosca externa 3/4" | 56.4 | 1 | 1 |  | 5059087001801 | 0.62 | 150X100X60 | CZ | 84818031
VM242A0101 | Equipo de medida digital de caudal y presión diferencial, con maleta y accesorios, incluye software para conexión a PC | 3792 | 1 | 1 |  | 4029289065049 | 2.63 | 459,74X368,3X111,76 | DE | 90262020
VMA242A003 | Adaptador para medida de válvulas de otros fabricantes con tomas tipo aguja (1 ud) | 261 | 1 | 1 |  | 4029289065070 | 0.104 | 106X69X20 | DE | 74122000
VMS2 | Contacto auxiliar doble - SPDT para M6061 | 93.2 | 1 | 1 |  | 4024627290282 | 0.04 | 220X150X35 | HU | 85365080
VS1200BB01 | Cartucho para válvula termostatizable tipo BB - Kv fijo | 13.5 | 1 | 1 |  | 4029289001795 | 0.038 | 120X20X110 | CZ | 84819000
VS1200PI01 | Cartucho para válvula termostatizable Kombi-TRV V2100PI | 28.5 | 1 | 1 |  | 4029289084064 | 0.11 | 50X30X30 | CZ | 90321080
VS1200SX01 | Cartucho para válvula termostatizable tipo SX - Kv ajustable | 14.5 | 1 | 1 |  | 5059087002808 | 0.02 | 100X100X20 | CZ | 84819000
VS2600C001 | Juego de tomas de presión SAFEcon (contiene 2 unidades) | 34 | 1 | 1 |  | 4029289057679 | 0.04 | 121X118X22 | CZ | 84819000
VS5501A008 | Válvula de corte para tubo capilar | 42.1 | 1 | 1 |  | 4029289000934 | 0.064 | 115X108X38 | CZ | 84819000
VST06-1/2A | Juego de conexiones roscadas en latón - DN15 - Rosca externa 1/2" - para VF06, VF04, VE300S, D05FS/FT, D06F/FH/FN, F76S, F74CS, FF06, HS10S, FK74CS, FK06, FK09S | 10.3 | 1 | 1 |  | 4019837029104 | 0.15 | 147X119X46 | DE | 74122000
VST06-1/2B | Juego de conexiones soldadas en latón - DN15 - Soldar 1/2" - para VF06, VF04, VE300S, D05FS/FT, D06F/FH/FN, F76S, F74CS, FF06, HS10S, FK74CS, FK06, FK09S | 10.9 | 1 | 1 |  | 4019837029746 | 0.132 | 149X118X31 | DE | 74122000
VST06-11/2A | Juego de conexiones roscadas en latón - DN40 - Rosca externa 1 1/2" - para VF06, VF04, VE300S, D05FS/FT, D06F/FH/FN, F76S, F74CS, FF06, HS10S, FK74CS, FK06, FK09S | 47.7 | 1 | 1 |  | 4019837029142 | 0.78 | 125X63X50 | DE | 74122000
VST06-11/2B | Juego de conexiones soldadas en latón - DN40 - Soldar 1 1/2" - para VF06, VF04, VE300S, D05FS/FT, D06F/FH/FN, F76S, F74CS, FF06, HS10S, FK74CS, FK06, FK09S | 118.1 | 1 | 1 |  | 4019837029784 | 0.684 | 243X173X60 | DE | 74122000
VST06-11/4A | Juego de conexiones roscadas en latón - DN32 - Rosca externa 1 1/4" - para VF06, VF04, VE300S, D05FS/FT, D06F/FH/FN, F76S, F74CS, FF06, HS10S, FK74CS, FK06, FK09S | 28.2 | 1 | 1 |  | 4019837029135 | 0.536 | 195X117X46 | DE | 74122000
VST06-11/4B | Juego de conexiones soldadas en latón - DN32 - Soldar 1 1/4" - para VF06, VF04, VE300S, D05FS/FT, D06F/FH/FN, F76S, F74CS, FF06, HS10S, FK74CS, FK06, FK09S | 36.1 | 1 | 1 |  | 4019837029777 | 0.466 | 200X81X60 | DE | 74122000
VST06-1A | Juego de conexiones roscadas en latón - DN25 - Rosca externa 1" - para VF06, VF04, VE300S, D05FS/FT, D06F/FH/FN, F76S, F74CS, FF06, HS10S, FK74CS, FK06, FK09S | 23.3 | 1 | 1 |  | 4019837029128 | 0.395 | 80X80X40 | DE | 74122000
VST06-1B | Juego de conexiones soldadas en latón - DN25 - Soldar 1" - para VF06, VF04, VE300S, D05FS/FT, D06F/FH/FN, F76S, F74CS, FF06, HS10S, FK74CS, FK06, FK09S | 31.6 | 1 | 1 |  | 4019837029760 | 0.324 | 248X115X39 | DE | 74122000
VST06-2A | Juego de conexiones roscadas en latón - DN50 - Rosca externa 2" - para VF06, VF04, VE300S, D05FS/FT, D06F/FH/FN, F76S, F74CS, FF06, HS10S, FK74CS, FK06, FK09S | 61.2 | 1 | 1 |  | 4019837029159 | 1.74 | 172X114X72 | DE | 74122000
VST06-2B | Juego de conexiones soldadas en latón - DN50 - Soldar 2" - para VF06, VF04, VE300S, D05FS/FT, D06F/FH/FN, F76S, F74CS, FF06, HS10S, FK74CS, FK06, FK09S | 95 | 1 | 1 |  | 4019837029791 | 1.344 | 167X83X48 | DE | 74122000
VST06-3/4A | Juego de conexiones roscadas en latón - DN20 - Rosca externa 3/4" - para VF06, VF04, VE300S, D05FS/FT, D06F/FH/FN, F76S, F74CS, FF06, HS10S, FK74CS, FK06, FK09S | 14 | 1 | 1 |  | 4019837029111 | 0.24 | 245X111X37 | DE | 74122000
VST06-3/4B | Juego de conexiones soldadas en latón - DN20 - Soldar 3/4" - para VF06, VF04, VE300S, D05FS/FT, D06F/FH/FN, F76S, F74CS, FF06, HS10S, FK74CS, FK06, FK09S | 14 | 1 | 1 |  | 4019837029753 | 0.21 | 150X110X28 | DE | 74122000
VWS02Y015E | Válvula de corte de suministro de agua con actuador Wi-Fi y detector de fugas, Temp 2…65 ºC (con periodos cortos de hasta 80 ºC), PN10, cable sensor 1,5 m incluido, DN15, Rp 1/2", Kvs 39,2 | 240 | 1 | 1 | Gama Connected | 5059087000842 | 0.78 | 217X122X134 | CZ | 84818081
VWS02Y020E | Válvula de corte de suministro de agua con actuador Wi-Fi y detector de fugas, Temp 2…65 ºC (con periodos cortos de hasta 80 ºC), PN10, cable sensor 1,5 m incluido, DN20, Rp 3/4", Kvs 62 | 250 | 1 | 1 | Gama Connected | 5059087000859 | 0.93 | 217X122X134 | CZ | 84818081
VWS02Y025E | Válvula de corte de suministro de agua con actuador Wi-Fi y detector de fugas, Temp 2…65 ºC (con periodos cortos de hasta 80 ºC), PN10, cable sensor 1,5 m incluido, DN25, Rp 1", Kvs 85,2 | 260 | 1 | 1 | Gama Connected | 5059087000866 | 1.28 | 217X122X134 | CZ | 84818081
VWS02Y032E | Válvula de corte de suministro de agua con actuador Wi-Fi y detector de fugas, Temp 2…65 ºC (con periodos cortos de hasta 80 ºC), PN10, cable sensor 1,5 m incluido, DN32, Rp 1 1/4", Kvs 155 | 380 | 1 | 1 | New. Gama Connected | 5059087018441 | 1.69 | 217X122X134 | CZ | 84818081
VXE15B0.25M | Válvula de 3 vías peq, rosca externa, DN15, PN16, kvs0.25, latón, carrera 6,5 mm | 42.2 | 1 | 1 |  | 5059087014290 | 0.14 | 87X73X42 | DE | 84818079
VXE15B0.4M | Válvula de 3 vías peq, rosca externa, DN15, PN16, kvs0.4, latón, carrera 6,5 mm | 42.2 | 1 | 1 |  | 5059087014306 | 0.17 | 90X75X45 | DE | 84818079
VXE15B0.63M | Válvula de 3 vías peq, rosca externa, DN15, PN16, kvs0.63, latón, carrera 6,5 mm | 42.2 | 1 | 1 |  | 5059087014313 | 0.184 | 92X74X44 | DE | 84818079
VXE15B1.0M | Válvula de 3 vías peq, rosca externa, DN15, PN16, kvs1.0, latón, carrera 6,5 mm | 42.2 | 1 | 1 |  | 5059087014320 | 0.168 | 92X76X42 | DE | 84818079
VXE15B1.0OF | Válvula de 3 vías peq, rosca externa, DN15, PN16, kvs1.0, latón, carrera 2,5 mm | 36.2 | 1 | 1 |  | 5059087014566 | 0.168 | 92X76X46 | DE | 84818079
VXE15B1.6M | Válvula de 3 vías peq, rosca externa, DN15, PN16, kvs1.6, latón, carrera 6,5 mm | 42.2 | 1 | 1 |  | 5059087014337 | 0.172 | 94X74X44 | DE | 84818079
VXE15B1.6OF | Válvula de 3 vías peq, rosca externa, DN15, PN16, kvs1.6, latón, carrera 2,5 mm | 36.2 | 1 | 1 |  | 5059087014573 | 0.17 | 90X80X44 | DE | 84818079
VXE15B2.5M | Válvula de 3 vías peq, rosca externa, DN15, PN16, kvs2.5, latón, carrera 6,5 mm | 42.2 | 1 | 1 |  | 5059087014344 | 0.176 | 92X76X44 | DE | 84818079
VXE15B2.5OF | Válvula de 3 vías peq, rosca externa, DN15, PN16, kvs2.5, latón, carrera 2,5 mm | 36.2 | 1 | 1 |  | 5059087014580 | 0.15 | 87X73X42 | DE | 84818079
VXE20B2.5M | Válvula de 3 vías peq, rosca externa, DN20, PN16, kvs2.5, latón, carrera 6,5 mm | 51.9 | 1 | 1 |  | 5059087014351 | 0.238 | 90X76X44 | DE | 84818079
VXE20B2.5OF | Válvula de 3 vías peq, rosca externa, DN20, PN16, kvs2.5, latón, carrera 2,5 mm | 45.8 | 1 | 1 |  | 5059087014597 | 0.238 | 114X70X52 | DE | 84818079
VXE20B4.0M | Válvula de 3 vías peq, rosca externa, DN20, PN16, kvs4.0, latón, carrera 6,5 mm | 51.9 | 1 | 1 |  | 5059087014368 | 0.236 | 92X74X44 | DE | 84818079
VXE20B4.0OF | Válvula de 3 vías peq, rosca externa, DN20, PN16, kvs4.0, latón, carrera 2,5 mm | 45.8 | 1 | 1 |  | 5059087014603 | 0.24 | 115X70X50 | DE | 84818079
VXE25B10MFS | Válvula de 3 vías peq, rosca externa, DN25, PN16, kvs10, latón, carrera 6,5 mm, conex. plana | 205 | 1 | 1 |  | 5059087014009 | 1.42 | 170X114X72 | DE | 84818099
VXE25B4.0MFS | Válvula de 3 vías peq, rosca externa, DN25, PN16, kvs4.0, latón, carrera 6,5 mm, conex. plana | 173 | 1 | 1 |  | 5059087013989 | 1.444 | 170X118X72 | DE | 84818079
VXE25B4.0OFP | Válvula de 3 vías peq, rosca externa, DN25, PN16, kvs4.0, latón, carrera 2,5 mm, PB | 132.6 | 1 | 1 |  | 5059087016188 | 0.586 | 130X80X52 | DE | 84818079
VXE25B5.5OFP | Válvula de 3 vías peq, rosca externa, DN25, PN16, kvs5.5, latón, carrera 2,5 mm, PB | 132.6 | 1 | 1 |  | 5059087016201 | 0.574 | 132X78X54 | DE | 84818079
VXE25B6.3MFS | Válvula de 3 vías peq, rosca externa, DN25, PN16, kvs6.3, latón, carrera 6,5 mm, conex. plana | 171 | 1 | 1 |  | 5059087013996 | 1.42 | 170X116X74 | DE | 84818099
VXE25B6.3MP | Válvula de 3 vías peq, rosca externa, DN25, PN16, kvs6.3, latón, carrera 6,5 mm, PB | 138.6 | 1 | 1 |  | 5059087016218 | 0.578 | 130X78X53 | DE | 84818079
VXE25B8.0MP | Válvula de 3 vías peq, rosca externa, DN25, PN16, kvs8.0, latón, carrera 6,5 mm, PB | 138.6 | 1 | 1 |  | 5059087016249 | 0.58 | 80X5X55 | DE | 84818079
VXE32B16MFS | Válvula de 3 vías peq, rosca externa, DN32, PN16, kvs16, latón, carrera 6,5 mm, conex. plana | 244 | 1 | 1 |  | 5059087014016 | 1.62 | 170X116X74 | DE | 84818099
VXE40B25MFS | Válvula de 3 vías peq, rosca externa, DN40, PN16, kvs25, latón, carrera 6,5 mm, conex. plana | 309 | 1 | 1 |  | 5059087014023 | 2.42 | 180X134X74 | DE | 84818099
VYE15B0.4M | Válvula de 3 vías peq con bypass, rosca externa, DN15, PN16, kvs0.4, latón, carrera 6,5 mm | 53 | 1 | 1 |  | 5059087014399 | 0.244 | 112X72X52 | DE | 84818099
VYE15B0.63M | Válvula de 3 vías peq con bypass, rosca externa, DN15, PN16, kvs0.63, latón, carrera 6,5 mm | 53 | 1 | 1 |  | 5059087014405 | 0.246 | 114X72X52 | DE | 84818099
VYE15B1.0M | Válvula de 3 vías peq con bypass, rosca externa, DN15, PN16, kvs1.0, latón, carrera 6,5 mm | 53 | 1 | 1 |  | 5059087014412 | 0.244 | 120X70X52 | DE | 84818099
VYE15B1.0OF | Válvula de 3 vías peq con bypass, rosca externa, DN15, PN16, kvs1.0, latón, carrera 2,5 mm | 47 | 1 | 1 |  | 5059087014634 | 0.234 | 114X72X52 | DE | 84818099
VYE15B1.6M | Válvula de 3 vías peq con bypass, rosca externa, DN15, PN16, kvs1.6, latón, carrera 6,5 mm | 53 | 1 | 1 |  | 5059087014429 | 0.252 | 112X72X52 | DE | 84818099
VYE15B1.6OF | Válvula de 3 vías peq con bypass, rosca externa, DN15, PN16, kvs1.6, latón, carrera 2,5 mm | 47 | 1 | 1 |  | 5059087014641 | 0.24 | 110X70X55 | DE | 84818099
VYE15B2.5M | Válvula de 3 vías peq con bypass, rosca externa, DN15, PN16, kvs2.5, latón, carrera 6,5 mm | 53 | 1 | 1 |  | 5059087014436 | 0.26 | 112X70X52 | DE | 84818099
VYE15B2.5OF | Válvula de 3 vías peq con bypass, rosca externa, DN15, PN16, kvs2.5, latón, carrera 2,5 mm | 47 | 1 | 1 |  | 5059087014658 | 0.21 | 110X69X51 | DE | 84818099
VYE20B2.5M | Válvula de 3 vías peq con bypass, rosca externa, DN20, PN16, kvs2.5, latón, carrera 6,5 mm | 62.7 | 1 | 1 |  | 5059087014443 | 0.3 | 110X69X51 | DE | 84818099
VYE20B2.5OF | Válvula de 3 vías peq con bypass, rosca externa, DN20, PN16, kvs2.5, latón, carrera 2,5 mm | 56.7 | 1 | 1 |  | 5059087014665 | 0.338 | 114X72X52 | DE | 84818099
VYE20B4.0M | Válvula de 3 vías peq con bypass, rosca externa, DN20, PN16, kvs4.0, latón, carrera 6,5 mm | 62.7 | 1 | 1 |  | 5059087014450 | 0.344 | 110X74X54 | DE | 84818099
VYE20B4.0OF | Válvula de 3 vías peq con bypass, rosca externa, DN20, PN16, kvs4.0, latón, carrera 2,5 mm | 56.7 | 1 | 1 |  | 5059087014689 | 0.344 | 114X72X52 | DE | 84818099
VYE25B4.0OFP | Válvula de 3 vías peq con bypass, rosca externa, DN25, PN16, kvs4.0, latón, carrera 2,5 mm, PB | 143.5 | 1 | 1 |  | 5059087016409 | 0.822 | 184X82X52 | DE | 84818099
VYE25B6.3MP | Válvula de 3 vías peq con bypass, rosca externa, DN25, PN16, kvs6.3, latón, carrera 6,5 mm, PB | 149.5 | 1 | 1 |  | 5059087016416 | 0.82 | 76X46X153 | DE | 84818099
VYE25B8.0MP | Válvula de 3 vías peq con bypass, rosca externa, DN25, PN16, kvs8.0, latón, carrera 6,5 mm, PB | 149.5 | 1 | 1 |  | 5059087016447 | 0.816 | 184X82X52 | DE | 84818099
WFZ.IRDA-USB | Cable de programación con interfaz IRDA y conexión USB | 436 | 1 | 1 |  | 5025121383509 | 0.086 | 222X147X36 | DE | 90328900
WFZ.PS | Mando a distancia para activar radio en módulos | 324 | 1 | 1 |  | 4024627093999 | 0.034 | 177X114X33 | DE | 90289090
WLD3CABLE-E | Cable sensor de 1,5 m para detector de fugas de agua L1 | 16.5 | 1 | 1 | New. Gama Connected | 5059087020956 | 0.1 | 105X105X26 | TW | 85444290
WT100V | Herramienta especial para desmontaje de cabezal termostático THERA VAN T100VM | 61 | 1 | 1 |  | 4019837026516 | 0.06 | 152X126X23 | DE | 90329000
XE15B2.5 | Válvula lineal 3 vías, rosca externa, DN15, PN16, Kvs 2.5 - latón - carrera 20 mm | 195 | 1 | 1 |  | 5059087012197 | 1.174 | 192X86X46 | DE | 84818079
XE15B4.0 | Válvula lineal 3 vías, rosca externa, DN15, PN16, Kvs 4 - latón - carrera 20 mm | 195 | 1 | 1 |  | 5059087012203 | 1.168 | 194X88X46 | DE | 84818079
XE20B6.3 | Válvula lineal 3 vías, rosca externa, DN20, PN16, Kvs 6.3 - latón - carrera 20 mm | 210 | 1 | 1 |  | 5059087012210 | 1.28 | 216X118X84 | DE | 84818079
XE25B10 | Válvula lineal 3 vías, rosca externa, DN25, PN16, Kvs 10 - latón - carrera 20 mm | 235 | 1 | 1 |  | 5059087012227 | 1.72 | 218X132X70 | DE | 84818079
XE32B16 | Válvula lineal 3 vías, rosca externa, DN32, PN16, Kvs 16 - latón - carrera 20 mm | 291 | 1 | 1 |  | 5059087012234 | 2.18 | 220X132X70 | DE | 84818079
XE40B25 | Válvula lineal 3 vías, rosca externa, DN40, PN16, Kvs 25 - latón - carrera 20 mm | 340 | 1 | 1 |  | 5059087012241 | 2.74 | 258X146X96 | DE | 84818079
XE50B40 | Válvula lineal 3 vías, rosca externa, DN50, PN16, Kvs 40 - latón - carrera 20 mm | 475 | 1 | 1 |  | 5059087012258 | 4.18 | 262X168X136 | DE | 84818079
XF100A140 | Válvula lineal 3 vías, bridas, PN6, DN100, Kvs 140, hierro fundido - carrera 38 mm, mezcladora | 1693 | 1 | 1 |  | 5059087012333 | 29.96 | 420X470X280 | DE | 84818071
XF100B160 | Válvula lineal 3 vías, bridas, PN16, DN100, Kvs 160, hierro fundido - carrera 38 mm, mezcladora | 1948 | 1 | 1 |  | 5059087012807 | 70 | 800X600X490 | DE | 84818071
XF100B160RA | Válvula lineal 3 vías, bridas, PN16, DN100, Kvs 160, hierro fundido - carrera 38 mm, diversora | 3025 | 1 | 1 |  | 5059087012920 | 70.3 | 800X600X480 | DE | 84818071
XF125A220 | Válvula lineal 3 vías, bridas, PN6, DN125, Kvs 220, hierro fundido - carrera 38 mm, mezcladora | 2349 | 1 | 1 |  | 5059087012340 | 53 | 800X600X410 | DE | 84818071
XF125B250 | Válvula lineal 3 vías, bridas, PN16, DN125, Kvs 250, hierro fundido - carrera 38 mm, mezcladora | 2767 | 1 | 1 |  | 5059087012814 | 100 | 800X600X510 | DE | 84818071
XF125B250RA | Válvula lineal 3 vías, bridas, PN16, DN125, Kvs 250, hierro fundido - carrera 38 mm, diversora | 3657 | 1 | 1 |  | 5059087012937 | 102 | 780X600X490 | DE | 84818071
XF150A310 | Válvula lineal 3 vías, bridas, PN6, DN150, Kvs 310, hierro fundido - carrera 38 mm, mezcladora | 3157 | 1 | 1 |  | 5059087012357 | 72 | 800X600X470 | DE | 84818071
XF150B360 | Válvula lineal 3 vías, bridas, PN16, DN150, Kvs 360, hierro fundido - carrera 38 mm, mezcladora | 3427 | 1 | 1 |  | 5059087012821 | 120 | 800X600X490 | DE | 84818073
XF150B360RA | Válvula lineal 3 vías, bridas, PN16, DN150, Kvs 360, hierro fundido - carrera 38 mm, diversora | 4133 | 1 | 1 |  | 5059087012944 | 120 | 696X541X330 | DE | 84818071
XF15A2.5 | Válvula lineal 3 vías, bridas, PN6, DN15, Kvs 2.5, hierro fundido - carrera 20 mm, mezcladora | 447 | 1 | 1 |  | 5059087013248 | 3.274 | 262X170X132 | DE | 84818071
XF15A4.0 | Válvula lineal 3 vías, bridas, PN6, DN15, Kvs 4.0, hierro fundido - carrera 20 mm, mezcladora | 447 | 1 | 1 |  | 5059087013255 | 3.3 | 265X170X130 | DE | 84818071
XF15B2.5 | Válvula lineal 3 vías, bridas, PN16, DN15, Kvs 2.5, hierro fundido - carrera 20 mm, mezcladora | 525 | 1 | 1 |  | 5059087013156 | 3.968 | 266X174X134 | DE | 84818071
XF15B4.0 | Válvula lineal 3 vías, bridas, PN16, DN15, Kvs 4.0, hierro fundido - carrera 20 mm, mezcladora | 525 | 1 | 1 |  | 5059087013163 | 3.952 | 266X172X134 | DE | 84818071
XF20A6.3 | Válvula lineal 3 vías, bridas, PN6, DN20, Kvs 6.3, hierro fundido - carrera 20 mm, mezcladora | 525 | 1 | 1 |  | 5059087013262 | 4.016 | 266X174X132 | DE | 84818071
XF20B6.3 | Válvula lineal 3 vías, bridas, PN16, DN20, Kvs 6.3, hierro fundido - carrera 20 mm, mezcladora | 536 | 1 | 1 |  | 5059087013170 | 4.92 | 268X168X134 | DE | 84818071
XF25A10 | Válvula lineal 3 vías, bridas, PN6, DN25, Kvs 10.0, hierro fundido - carrera 20 mm, mezcladora | 532 | 1 | 1 |  | 5059087013279 | 5.708 | 354X238X190 | DE | 84818071
XF25B10 | Válvula lineal 3 vías, bridas, PN16, DN25, Kvs 10.0, hierro fundido - carrera 20 mm, mezcladora | 547 | 1 | 1 |  | 5059087013187 | 6.678 | 358X240X190 | DE | 84818071
XF32A16 | Válvula lineal 3 vías, bridas, PN6, DN32, Kvs 16.0, hierro fundido - carrera 20 mm, mezcladora | 526 | 1 | 1 |  | 5059087013286 | 7.02 | 355X240X190 | DE | 84818071
XF32B16 | Válvula lineal 3 vías, bridas, PN16, DN32, Kvs 16.0, hierro fundido - carrera 20 mm, mezcladora | 585 | 1 | 1 |  | 5059087013194 | 9 | 358X238X190 | DE | 84818071
XF40A25 | Válvula lineal 3 vías, bridas, PN6, DN40, Kvs 25.0, hierro fundido - carrera 20 mm, mezcladora | 572 | 1 | 1 |  | 5059087013293 | 8.568 | 348X234X192 | DE | 84818071
XF40B25 | Válvula lineal 3 vías, bridas, PN16, DN40, Kvs 25.0, hierro fundido - carrera 20 mm, mezcladora | 594 | 1 | 1 |  | 5059087013200 | 10.74 | 360X236X190 | DE | 84818071
XF50A40 | Válvula lineal 3 vías, bridas, PN6, DN50, Kvs 40.0, hierro fundido - carrera 20 mm, mezcladora | 592 | 1 | 1 |  | 5059087013309 | 9.8 | 364X238X198 | DE | 84818071
XF50B40 | Válvula lineal 3 vías, bridas, PN16, DN50, Kvs 40.0, hierro fundido - carrera 20 mm, mezcladora | 613 | 1 | 1 |  | 5059087013217 | 13.94 | 356X238X190 | DE | 84818071
XF65A63 | Válvula lineal 3 vías, bridas, PN6, DN65, Kvs 63.0, hierro fundido - carrera 20 mm, mezcladora | 779 | 1 | 1 |  | 5059087013316 | 16.28 | 571,5X378,46X327,66 | DE | 84818071
XF65B63 | Válvula lineal 3 vías, bridas, PN16, DN65, Kvs 63.0, hierro fundido - carrera 20 mm, mezcladora | 925 | 1 | 1 |  | 5059087013224 | 18.5 | 378X332X222 | DE | 84818071
XF80A100 | Válvula lineal 3 vías, bridas, PN6, DN80, Kvs 100.0, hierro fundido - carrera 20 mm, mezcladora | 910 | 1 | 1 |  | 5059087013323 | 24 | 380X340X230 | DE | 84818071
XF80B100 | Válvula lineal 3 vías, bridas, PN16, DN80, Kvs 100.0, hierro fundido - carrera 20 mm, mezcladora | 1187 | 1 | 1 |  | 5059087013231 | 24.08 | 382X334X220 | DE | 84818071
XI15B2.5 | Válvula lineal 3 vías, rosca interna, DN15, PN16, Kvs 2.5 - latón - carrera 20 mm | 207 | 1 | 1 |  | 5059087012265 | 1.18 | 194X86X50 | DE | 84818099
XI15B4.0 | Válvula lineal 3 vías, rosca interna, DN15, PN16, Kvs 4 - latón - carrera 20 mm | 207 | 1 | 1 |  | 5059087012272 | 1.18 | 194X88X48 | DE | 84818099
XI20B6.3 | Válvula lineal 3 vías, rosca interna, DN20, PN16, Kvs 6.3 - latón - carrera 20 mm | 207 | 1 | 1 |  | 5059087012289 | 1.14 | 194X86X50 | DE | 84818099
XI25B10 | Válvula lineal 3 vías, rosca interna, DN25, PN16, Kvs 10 - latón - carrera 20 mm | 217 | 1 | 1 |  | 5059087012296 | 1.68 | 218X118X84 | DE | 84818099
XI32B16 | Válvula lineal 3 vías, rosca interna, DN32, PN16, Kvs 16 - latón - carrera 20 mm | 258 | 1 | 1 |  | 5059087012302 | 2.22 | 218X118X82 | DE | 84818099
XI40B25 | Válvula lineal 3 vías, rosca interna, DN40, PN16, Kvs 25 - latón - carrera 20 mm | 298 | 1 | 1 |  | 5059087012319 | 2.72 | 222X130X72 | DE | 84818099
XI50B40 | Válvula lineal 3 vías, rosca interna, DN50, PN16, Kvs 40 - latón - carrera 20 mm | 384 | 1 | 1 |  | 5059087012326 | 3.86 | 264X168X140 | DE | 84818099
Y3H710RF0067 | Termostato programable T3R - inalámbrico, calor, ON/OFF, 4 cambios/día | 169 | 1 | 1 |  | 5025121380522 | 0.4 | 200X200X60 | GB | 90321020
Y4H910RF4005 | Termostato programable T4R - inalámbrico, calor/frío, ON/OFF y modulante OPENTHERM, 6 cambios/día | 243 | 1 | 1 |  | 5025121380911 | 0.46 | 245,5X238,5X67,5 | GB | 90321020
Y6H810WF1005 | Termostato programable T6 inteligente Wi-Fi - cableado, calor, ON/OFF y modulante OPENTHERM - negro | 228 | 1 | 1 | Gama Connected | 5025121381239 | 0.65 | 150,5X150,5X162 | GB | 90321020
Y6H910RW4013 | Termostato programable T6R inteligente Wi-Fi - inalámbrico, calor, ON/OFF y modulante OPENTHERM - negro | 292 | 1 | 1 | Gama Connected | 5025121381222 | 0.83 | 150,5X150,5X162 | GB | 90321020
Y6H910WF4032 | Termostato programable T6 inteligente Wi-Fi - cableado, calor, ON/OFF y modulante OPENTHERM - blanco | 228 | 1 | 1 | Gama Connected | 5025121380348 | 0.6 | 200X200X60 | GB | 90321020
Y87C2004 | Kit Y87C para regulación modulante Opentherm, incluye T87C2055 termostato ambiente modulante Opentherm y pasarela RFG100 | 186 | 1 | 1 | Gama Connected | 5025121381925 | 0.67 | 210X100X187 | GB | 90321020
Y87RF2058 | Termostato de ambiente Y87 - digital inalámbrico, calor, ON/OFF | 169 | 1 | 1 |  | 5025121381543 | 0.362 | 186X98X67 | GB | 90321020
Y87RFC2066 | Termostato de ambiente Y87 Wi-Fi - digital inalámbrico, calor, ON/OFF, conectado mediante pasarela RFG100 | 224 | 1 | 1 | Gama Connected | 5025121381536 | 0.68 | 210X187X100 | GB | 90321020
YT42BRFT22 | Termostato de ambiente DT4R - digital inalámbrico, calor/frío, ON/OFF, negro | 145 | 1 | 1 |  | 505985002664 | 0.53 | 157X157X87 | GB | 90321020
YT42GRFT21 | Termostato de ambiente DT4R - digital inalámbrico, calor/frío, ON/OFF, gris | 145 | 1 | 1 |  | 5059085002657 | 0.53 | 157X157X87 | GB | 90321020
YT42WRFT20 | Termostato de ambiente DT4R - digital inalámbrico, calor/frío, ON/OFF, blanco | 145 | 1 | 1 |  | 5059085002640 | 0.53 | 157X157X87 | GB | 90321020
YT43MRFBT32 | Termostato de ambiente DT4RM - digital inalámbrico, calor/frío, OPENTHERM, negro | 166 | 1 | 1 |  | 5059085002725 | 0.53 | 157X157X87 | GB | 90321020
YT43MRFGT31 | Termostato de ambiente DT4RM - digital inalámbrico, calor/frío, OPENTHERM, gris | 166 | 1 | 1 |  | 5059085002718 | 0.53 | 157X157X87 | GB | 90321020
YT43MRFWT30 | Termostato de ambiente DT4RM - digital inalámbrico, calor/frío, OPENTHERM, blanco | 166 | 1 | 1 |  | 5059085002701 | 0.53 | 157X157X87 | GB | 90321020
Z11AS-1A | Programador de lavado para F78TS, 230V/50Hz | 624 | 1 | 1 |  | 4019837039943 | 1.86 | 208X188X96 | SI | 84818099
Z11S-A | Programador de lavado para filtros, programable (8 prog), de 1 h a 90 días - 230V/50Hz, con pantalla | 500 | 1 | 1 |  | 4019837040352 | 1.08 | 0X0X0 | SI | 85011099
Z74S-A | Programador de lavado para filtros, alimentación a pilas, lavado cada 45 días (no configurable) | 301 | 1 | 1 |  | 4019837065393 | 0.53 | 164X124X92 | SI | 85011093
Z74S-AN | Programador de lavado para filtros, programable (8 prog), de 1 h a 90 días - 230V/50Hz o pilas | 202 | 1 | 1 |  | 4019837122423 | 0.79 | 206X134X94 | SI | 85011099
ZA100-C | Adaptador para cabezal electrónico Honeywell Home con válvulas Caleffi - para válvulas 3/8" y 1/2" - contiene 10 unidades | 10.1 | 1 | 1 |  | 4019837135782 | 0.022 | 155X124X19 | DE | 84819000
ZA100-CZ | Adaptador para cabezal electrónico Honeywell Home con válvulas Watts-Cazzaniga - contiene 10 unidades | 14.9 | 1 | 1 |  | 4019837040390 | 0.002 | 127X79X5 | DE | 84819000
ZR06F | Llave doble para desmontar el vaso del filtro Miniplus - R =1/2”- 3/4”- 1” | 19 | 1 | 1 |  | 4019837040888 | 0.136 | 137,16X60,96X25,4 | DE | 39269097
ZR06K | Llave doble para desmontar el cabezal y el vaso del filtro de las válvulas reductoras D06 y D16 (desde 1987) | 19 | 1 | 1 |  | 4019837039400 | 0.08 | 220X90X30 | DE | 39269097
ZR100FA | Válvula rotativa de 4 vías, hierro fundido, embridada - DN100, Kvs 160 - Tmáx 130ºC, PN6 | 1003 | 1 | 1 |  | 085267768399 | 30.391 | 284,48X292,1X271,78 | DE | 84818081
ZR10K-1 | Llave para filtros F74C, F76/F76S, HS10/HS10S - Para F76/F76S, HS10/H10S - R = 1”-1 1/4” | 26.6 | 1 | 1 |  | 4019837036706 | 0.1 | 350X243X30 | DE | 39269097
ZR10K-1/2 | Llave para filtros F74C, F76/F76S, HS10/HS10S - Para F76, HS10 - R = 1/2”- 3/4” | 23.2 | 1 | 1 |  | 4019837036683 | 0.072 | 250X94X24 | DE | 82041100
ZR10K-11/2 | Llave para filtros F74C, F76/F76S, HS10/HS10S - Para F74CS/FK74CS, F76/F76S, HS10/H10S R = 1 1/2”-2” | 30.6 | 1 | 1 |  | 4019837036690 | 0.12 | 296X125X30 | DE | 39269097
ZR10K-3/4 | Llave para filtros F74C, F76/F76S, HS10/HS10S - Para F74C - R = 3/4” - 1 1/4” - Para F76S, HS10S - R = 1/2”- 3/4” | 23.2 | 1 | 1 |  | 4019837036621 | 0.1 | 348X246X35 | DE | 39269097
ZR125FA | Válvula rotativa de 4 vías, hierro fundido, embridada - DN125, Kvs 250 - Tmáx 130ºC, PN6 | 1207 | 1 | 1 |  | 4024627110306 | 53 | 350X350X370 | DE | 84818081
ZR150FA | Válvula rotativa de 4 vías, hierro fundido, embridada - DN150, Kvs 400 - Tmáx 130ºC, PN6 | 1375 | 1 | 1 |  | 4024627110351 | 58.967 | 342,9X342,9X355,6 | DE | 84818081
ZR200FA | Válvula rotativa de 4 vías, hierro fundido, embridada - DN200, Kvs 630 - Tmáx 130ºC, PN6 | 2149 | 1 | 1 |  | 4024627110405 | 0.773 | 480X420X420 | DE | 84818081
ZR20MA | Válvula rotativa de 4 vías, hierro fundido, R 3/4", Kvs 6,3 - Tmáx 130ºC, PN6, rosca interna | 131.6 | 1 | 1 |  | 4024627110108 | 2.65 | 168X164X154 | DE | 84818081
ZR25MA | Válvula rotativa de 4 vías, hierro fundido, R 1", Kvs 10,0 - Tmáx 130ºC, PN6, rosca interna | 140 | 1 | 1 |  | 4024627110153 | 2.7 | 162X158X168 | DE | 84818081
ZR32MA | Válvula rotativa de 4 vías, hierro fundido, R 1 1/4", Kvs 16,0 - Tmáx 130ºC, PN6, rosca interna | 154 | 1 | 1 |  | 4024627110207 | 4.46 | 168X166X156 | DE | 84818081
ZR40FA | Válvula rotativa de 4 vías, hierro fundido, embridada, DN40, Kvs 25,0 - Tmáx 130ºC, PN6 | 310 | 1 | 1 |  | 4024627110559 | 8.91 | 206X200X198 | DE | 84818081
ZR40MA | Válvula rotativa de 4 vías, hierro fundido, R 1 1/2", Kvs 25,0 - Tmáx 130ºC, PN6, rosca interna | 193 | 1 | 1 |  | 4024627110252 | 4.422 | 160X150X162 | DE | 84818081
ZR50FA | Válvula rotativa de 4 vías, hierro fundido, embridada, DN50, Kvs 40,0 - Tmáx 130ºC, PN6 | 396 | 1 | 1 |  | 4024627110603 | 11.3 | 206X202X196 | DE | 84818081
ZR65FA | Válvula rotativa de 4 vías, hierro fundido, embridada, DN65, Kvs 63,0 - Tmáx 130ºC, PN6 | 426 | 1 | 1 |  | 4024627110658 | 15.302 | 238X228X232 | DE | 84818081
ZR74CS | Llave para filtros F74C, F76/F76S, HS10/HS10S - Para F74CS/FK74CS - R = 1/2"...11/4" | 22.5 | 1 | 1 |  | 4019837124854 | 0.138 | 333X177X50 | DE | 39269097
ZR80FA | Válvula rotativa de 4 vías, hierro fundido, embridada - DN80, Kvs 100 - Tmáx 130ºC, PN6 | 602 | 1 | 1 |  | 4024627110702 | 25 | 290X290X280 | DE | 84818081